## HOMOGENIZACION
TABLA 16
Análisis de Homogenización de Fertilizantes Compuestos
NORMA INEN | 10-30-10 |  | 10 | +/- 0.600 |  | 30 | +/- 1.200 | 10 | +/- 0.700
PRODUCTO | 10 | 30 | 10 | BATCH | 4 TM | NIVEL LLENADO MEZCLADOR 88%
Tiempo Mezclado (Seg) | Muestra |  | % Nitrógeno | % Desviación |  | % Fósforo | % Desviación | % Potasio | % Desviación
10 | 1 |  | 15.1 | 5.1 |  | 42.6 | 12.6 | 3.4 | 6.6
| 2 |  | 14.6 | 4.6 |  | 41.6 | 11.6 | 4.8 | 5.2
| 3 |  | 15.9 | 5.9 |  | 43.2 | 13.2 | 3.7 | 6.3
| Promedio |  | 15.2 | 5.2 |  | 42.4667 | 12.4667 | 3.9667 | 6.0333
20 | 1 |  | 12.3 | 2.3 |  | 38.2 | 8.2 | 5.2 | 4.8
| 2 |  | 13.1 | 3.1 |  | 37.4 | 7.4 | 4.8 | 5.2
| 3 |  | 14.5 | 4.5 |  | 38.8 | 8.8 | 5.1 | 4.9
| Promedio |  | 13.3 | 3.3 |  | 38.1333 | 8.1333 | 5.0333 | 4.9667
30 | 1 |  | 12.1 | 2.1 |  | 35 | 5 | 7.2 | 2.8
| 2 |  | 11.7 | 1.7 |  | 32.6 | 2.6 | 8.1 | 1.9
| 3 |  | 11.6 | 1.6 |  | 33.4 | 3.4 | 6.9 | 3.1
| Promedio |  | 11.8 | 1.8 |  | 33.6667 | 3.6667 | 7.4 | 2.6
40 | 1 |  | 10.4 | 0.4 |  | 31.7 | 1.7 | 9.4 | 0.6
| 2 |  | 10.8 | 0.8 |  | 32.7 | 2.7 | 9.6 | 0.4
| 3 |  | 11.1 | 1.1 |  | 31.5 | 1.5 | 9.1 | 0.9
| Promedio |  | 10.7667 | 0.76667 |  | 31.9667 | 1.9667 | 9.3667 | 0.63333
50 | 1 |  | 10.2 | 0.2 |  | 30.5 | 0.5 | 10.1 | 0.1
| 2 |  | 9.8 | 0.2 |  | 31 | 1 | 9.8 | 0.2
| 3 |  | 10.4 | 0.4 |  | 29.8 | 0.2 | 9.7 | 0.3
| Promedio |  | 10.1333 | 0.13333 |  | 30.4333 | 0.43333 | 9.8667 | 0.13333
60 | 1 |  | 9.8 | 0.2 |  | 31.3 | 1.3 | 10.1 | 0.1
| 2 |  | 10.4 | 0.4 |  | 31.1 | 1.1 | 9.7 | 0.3
| 3 |  | 9.9 | 0.1 |  | 30 | 0 | 10.3 | 0.3
| Promedio |  | 10.0333 | 0.033333 |  | 30.8 | 0.8 | 10.0333 | 0.033333
70 | 1 |  | 10.3 | 0.3 |  | 30.8 | 0.8 | 9.9 | 0.1
| 2 |  | 9.2 | 0.8 |  | 31.1 | 1.1 | 9.8 | 0.2
| 3 |  | 10.7 | 0.7 |  | 28.9 | 1.1 | 10.3 | 0.3
| Promedio |  | 10.0667 | 0.066667 |  | 30.2667 | 0.26667 | 10 | 0
80 | 1 |  | 10.6 | 0.6 |  | 28.7 | 1.3 | 9.7 | 0.3
| 2 |  | 10.1 | 0.1 |  | 30.2 | 0.2 | 9.6 | 0.4
| 3 |  | 10.1 | 0.1 |  | 30.6 | 0.6 | 9.7 | 0.3
| Promedio |  | 10.2667 | 0.26667 |  | 29.8333 | 0.16667 | 9.6667 | 0.33333

## 3.1.3 Balance de Línea
* | Demanda de Despacho en su nivel máximo | * Demanda de Despacho en su nivel máximo
FIGRA 3.6. BALANCE DE LINEA EN SITUACION ACTUAL |  | FIGURA 3.10. BALANCE DE LINEA CON READECUACION PROPUESTA
15 TM
15 TM
15 TM
Elevador
8
8
3M3
Virada de Sacos
Elevador
A
ALIMENTACION
TRANSPORTE
ELEVADOR
LLENADO MIXER
MEZCLADO
TRANSPORTE
DEMANDA*
ENSACADO
A
B
C
D
E
F
G
H
B
C
15 TM
15 TM
15
TM
D
E
G
F
H
95 TM / H
100 TM / H
34.95 TM / H
CUELLO 1
21 SEGUNDOS
78 TM / H
70 SEGUNDOS
115 SEGUNDOS
120 TM / H
70 TM / H
X BATCH 2 TM
60 TM / H X 2 ENSACADORAS
4.5 TM
12 TM
20 TM / H
ALIMENTACION
ELEVADOR
LLENADO MIXER
MEZCLADO
DESCARGA
DEMANDA *
ENSACADO
A
B
C
D
E
F
G
A
B
C
D
E
F
95 TM / H
100 TM / H
100 TM / H
95 TM / H
70 TM / H
65 SEGUNDOS
55 SEGUNDOS
60 SEGUNDOS
X BATCH 5 TM
6 TM
12 TM
Virada Sacos
SUPER SACO
45 TM / H

## 3.1.1 Flujo Mat Actual vs Propu
FIGURA 3.1. FLUJO DE MATERIALES ACTUAL DE LA LINEA MEZCLADORA | FIGURA 3.5. FLUJO DE MATERIALES PROPUESTO PARA LA LINEA MEZCLADORA
Fertilizante
MOP
UREA
DAP
Virada de Sacos
Elevador
Almacenamiento
o Virada de Sacos
Alimentación de Tolva
Transporte Tolva Elevador
Transporte hacia el distribuidor
Distribución para almacenamiento
Almacenamiento Temporal
Mezclado
Transporte Mezclador-Tolva
Ensacado
Estiba
Transporte
DESPERDICIO
Retira Sacos Vacíos
Transporte Sacos Vacíos
1
1
2
2
4
3
3
4
5
5
6
6
7
7
8
8
9
10
11
12
9
10
11
12
Fertilizante
MOP
UREA
DAP
Elevador
Almacenamiento al Granel o en super sacos
Alimentación de Tolva
Transporte hacia el distribuidor
Distribución para almacenamiento
Almacenamiento Temporal
Mezclado
Ensacado
Estiba
Transporte
1
2
2
4
3
3
5
4
6
5
7
6
8
7
8
9
9
SUPER SACO
1

## 3.2.2 Cambio Elementos
TABLA 19
LISTADO DE ELEMENTOS A CAMBIAR EN LA READECUACION DE LINEA
| ESPECIFICACION | CANT. | U
Tolva debajo de mixer
Planchas de 5 mm | acero inox. ANSI 304 | 6 | un
Angulos de 2" x 1/4" x 6 | acero inox. ANSI 304 | 15 | un
Soldadura de acero | 308 L | 20 | kg
Piso del distribuidor
Planchas de 5 mm | acero inox. ANSI 304 | 7 | un
Angulos de 2" x 1/4" x 6 | acero inox. ANSI 304 | 15 | un
Soldadura de acero | acero inox. ANSI 304 | 15 | kg
Distribuidor
Planchas de 5 mm | acero inox. ANSI 304 | 12 | un
1 Plancha de empaque | asbesto | 1 | un
pernos completo de 1/2" x 2" | acero inox. ANSI 304 | 60 | un
Soldadura de acero | acero inox. ANSI 304 | 25 | Kg
Elevador
Vigas UPN de 160 | hierro ASTMA 36 | 15 | un
Angulos de 3" x 1/4" | hierro ASTMA 36 | 15 | un
Soldadura 70-18. |  | 25 | kg
Piso del mezclador
Vigas UPN de 160 | hierro ASTMA 36 | 3 | un
Vigas "I" de 200 x 200 x 12 | hierro ASTMA 36 | 10 | un
Soldadura 70-18 |  | 20 | kg
Pernos 1/2 x 2 | acero inox. ANSI 304 | 60 | un
Tolva de abastecimiento al elevador
Planchas de 5 mm | acero inox. ANSI 304 | 4 | un
Angulos de 2" x 1/4" x 6 m | acero inox. ANSI 304 | 4 | un
Pernos completos de 7/16" x 2" | acero inox. ANSI 304 | 40 | un
Soldadura de acero | acero inox. ANSI 304 | 15 | kg
Mezclador
Ampliación Capacidad del Mezclador | hierro ASTMA 36 | 1 | Diseño
Pintura
Pintura epóxica (imprimante) parte A y B |  | 40 | kit
Pintura esmalte epóxica parte A y B |  | 30 | kit
Disolvente |  | 40 | Gl
TOTAL PRESUPUESTADO MATERIALES | 58000
TOTAL PRESUPUESTADO MANO DE OBRA | 6000
TOTAL DIRECCION TECNICA | 6000
TOTAL ESTRUCTURA MECANICA | 70000
EQUIPO AUTOMATIZACION
Jaguar Xtreme. Dosificción Materias Primas |  | 1 | 19000
Sistema PLC´s Tolvas. Sensores Nivel |  | 1 | 8200
Servidor y comunicación Admisnistrativa |  | 1 | 15700
TOTAL EQUIPO ADICIONAL | 42900

## 3.2.1 Reparación Elementos
TABLA 18
LISTADO DE ELEMENTOS A REPARAR EN LA LINEA
ELEMENTO | UNIDADES | ACTIVIDAD
TOLVAS ALMECENAMIENTO | 6 | MANTENIMIENTO PREVENTIVO
TOLVAS ENSACADO | 2 | MANTENIMIENTO PREVENTIVO
COSEDORAS | 4 | MANTENIMIENTO PREVENTIVO
CHIMBUZOS ENSACADO | 2 | MANTENIMIENTO PREVENTIVO
PINTURA
CALIBRACION
BANDAS HORIZONTALES | 2 | CENTRADO
RODILLERIA
PINTURA
BANDAS ESTIBADORA | 2 | CENTRADO
RODILLERIA
PINTURA
MOTORES |  | CENTRADO
PÍNTURA
GENERAL EN LA LINEA |  | LUBRICACION
PÍNTURA
TOTAL PRESUPUESTADO EN MANTENIMIENTO |  | 14000

## 3.4 Evalución Impacto
39686.4
| Nivel Actual | Con Readecuación | Nueva línea
Productividad (TM / H) | 34.95 | 100 | 120
Desperdicio ($) | 65635.5 | 25908.75 | 18999.75
Reproceso ($) | 25908.75 | 8636.25 | 0
Mano de Obra ($) | 80640 | 70560 | 60480
Tiempo Atención Máximo | 120.1717 | 46.6667 | 46.6667
Mantenimiento | 58560 | 26920.8 | 18873.6