## Hoja1
3 f | W48X175J | KW(HP-CV) 0.37 (1/2)
RPM 3460 |  | REG S1
220/380/440 V |  | 60 Hz | FS 1.60
1.70/0.98/0.85 A |  | ISOL B ∆t | AMB 40°C
IFS 2.72/1.67/1.36 A
REND |  | Cos Φ 0.75 | IP/IN 8.00