## Hoja1
PSI | Pascal
1 | 10000/1.45
0.000145 | 1
Altura para líquido, agua a densidad 1000Kg/m3
Presión (PSI) | Presión (Pa) | Altura (m) | Altura (cm)
0 | 0 | 0 | 0
1 | 6896.5517 | 0.70373 | 70.373
2 | 13793.1034 | 1.4075 | 140.746
3 | 20689.6552 | 2.1112 | 211.1189
4 | 27586.2069 | 2.8149 | 281.4919
5 | 34482.7586 | 3.5186 | 351.8649
Presión (PSI) | mA (valor fabricante) | mA (valor medido) | Voltaje (V) para RL= 220 ohm | Altura (cm)
0 | 4 | 4.78 | 1.0516 | 2.4419
1 | 7.2 | 7.98 | 1.7556 | 72.5955
2 | 10.4 | 11.15 | 2.453 | 142.0915
3 | 13.6 | 14.47 | 3.1834 | 214.8758
4 | 16.8 | 17.64 | 3.8808 | 284.3717
5 | 20 | 20.8 | 4.576 | 353.6484
Ycm = 99.65 V-102.35
Voltaje leido por transmisor
1.0357
1.3276
1.3111
Yv = 0.00095/(s+0.0022)
Yv = 1/(1052.63s+2.319
1052.6316
2.3158

## Hoja2
0.00095/0.0022
| 0.43182 |  | 2.3158
| 1 Voltio de Variador |  | Transmisor |  | mA (variación)
| 1 |  | 0.43182 |  | 1.9628
| 0.07 |  | 0.030227 |  | 0.1374
| 2.31 |  | 1
[7 empty] | Variación de Voltaje en el Variador de velocidad.(Voltios) | Variación Voltaje Transmisor.(Voltios) | Variación de Corriente Transmisor. (mA) | Variación en nivel.(cm)
[7 empty] | 1 | 0.427 | 1.9409 | 42.9925
[7 empty] | 0.07 | 0.02989 | 0.13586 | 3.4205
[7 empty] | 0.04 | 0.01708 | 0.077636 | 2.144
| PSI | Pascales | Altura m | Altura cm
| 1 | 6896.5517 | 0.70373 | 70.373
| 2 | 13793.1034 | 1.4075 | 140.746
| 3 | 20689.6552 | 2.1112 | 211.1189
| 4 | 27586.2069 | 2.8149 | 281.4919
| 5 | 34482.7586 | 3.5186 | 351.8649
1 voltio de variación en el driver | Psi | mA | medido | VOLTIOS | cm
| 0 | 4 | 4.78 | 1.0516 | 2.4419
| 1 | 7.2 | 7.98 | 1.7556 | 72.5955
| 2 | 10.4 | 11.18 | 2.4596 | 142.7491
| 3 | 13.6 | 14.38 | 3.1636 | 212.9027
| 4 | 16.8 | 17.58 | 3.8676 | 283.0563
| 5 | 20 | 20.78 | 4.5716 | 353.2099
Variación
|  |  | 6.7428 | 1.4834 | 45.4726 | 43.0307
|  |  | 4.9174 | 1.0818 | 5.4541 | 3.0121
SEÑAL DE ERROR
VARIACIONES | mV | mA
| 4 | 0.018 | 4.798 | 1.0556 | 0.83655
| 7 | 0.032 | 4.812 | 1.0586 | 1.1435
| 40 | 0.182 | 4.962 | 1.0916 | 4.4319

## tabla conversiones
Tabla de Conversión Presión
1 bar | 10 N/m | 14,50 PSI
1 atm | 760 mm Hg | 76 cm Hg
1 atm | 14,7PSI | 1,013x10 N/m
1 Pa | 1 N/m | 1,45x10 PSI
Tabla de Conversión Volumen
1 m | 10 cm | 6,102x10 in
1 litro | 1000 cm | 0,0353 ft
1 gal | 3,786 litros | 231 in
Tabla densidades
Agua | 1x10 Kg/m
Alcohol etílico | 0,806x10 Kg/m
Mercurio | 13,6x10 Kg/m