## Plan1
Resumen de los peligros encontrados y acciones requeridas para controlar el riesgo.
Área | Lugar | Nivel de Riesgos | Medidas de Control y Defensa | Nivel de Riesgos aplicando las medidas de Control y defensa.
A1:Subestación(Banco de 3X250KVA y Transformador de 1000KVA sumergidos en aceite) con tensiones de 13.8KV a 480 V en interior. | L1:Edificación y Transformadores | Eléctrico
|  | Personas: Nivel Alto (Cod. 36). | Colocar en la parte superior de los transformadores detector fototermico y además medios de combate de incendio como extintores químicos. | GR=3x4x8=96 ; moderado
|  | Equipos: Nivel Alto (Cod. 35 y Cod. 36). |  | ER=3x10=30 ; moderado.
Higiene y Seguridad
|  | Salud: No presenta peligros. | Uso de alarmas y detectores que indiquen o activen circuitos de protección contra incendios. | GR=3x4x8=96 ; moderado
|  | Lugar: Nivel Alto (Cod. 36) y Nivel Moderado (Cod. 2) . |  | GR=2x3x5=30 ; Bajo
Ambiente de trabajo
|  | Orden: No presenta peligros | No se modifica
Limpieza: No presenta peligros
| L2:Tablero Principal. | Eléctrico
|  | Personas: Nivel Alto (Cod. 36). | Colocar en lugares cercanos a la subestación langston detector el humo, calor o llama y además medios de combate de incendio como extintores químicos. | ER=5x4=20 ; Bajo. | porq solo 2 variantes y no 3
|  | Equipos: Nivel Alto (Cod. 35 y Cod. 36). |  | ER=4x6=24 ; Moderado
Higiene y Seguridad
|  | Salud: No presenta peligros. | No se modifica
Lugar: No presenta peligros.
Ambiente de trabajo
|  | Orden: No presenta peligros | No se modifica
Limpieza:No presenta peligros.
Resumen de los peligros encontrados y acciones requeridas para controlar el riesgo.
Área | Lugar | Nivel de Riesgos | Medidas de Control y Defensa | Nivel de Riesgos aplicando las medidas de Control y defensa.
A2:Planta de Elaboración de Cajas de Cartón de Doble Corrugado. | L3: Línea Langston (Tableros de Distribución de Baja Tensión). | Eléctrico
|  | Personas: Nivel Moderado (Cod. 60) . | Colocar planos de circuito de fuerza y control en cada tablero e indicar las características de los dispositivos de protección, sistema de puesta a tierra individual.Colocar letreros sobre los tableros tales como peligro eléctrico, solo personal calificado, entre otros. | ER=3x4=12 ; Bajo
porq solo 2 variantes y no 3
|  | Equipos: Nivel Moderado (Cod. 45). |  | ER=4x4=16 ; Bajo
Higiene y Seguridad
|  | Salud: No presenta peligros. | No se modifica
Lugar: No presenta peligros.
Ambiente de trabajo
|  | Orden: No presenta peligros | No se modifica
Limpieza:No presenta peligros
| L4: Línea Langston (Cables y Canalizaciones). | Eléctrico
|  | Personas:Los peligros encontrados están en nivel bajo. | Correcto agrupamiento de los conductores en la canalización. Ventilación apropiada. Limpieza semestral en la instalación eléctrica. Seguimiento de la temperatura de los conductores mediante métodos de control de temperatura en las canalizaciones.
|  | Equipos:Nivel Moderado (Cod. 86) |  | ER=4x3=12 ; Bajo
Higiene y Seguridad
|  | Salud: Nivel Muy Alto (Cod. 22). | Verificación continúa del uso de los equipos de protección personal de la planta. Tratar de controlar las fugas de las tuberías de vapor cerca de la canalización de conductores. | GR= 3x4x8=96 ;Moderado
|  | Lugar: Nivel Muy Alto (Cod. 22), Nivel Alto (Cod. 65). |  | GR= 3x6x5=90 ;Moderado
Ambiente de trabajo
|  | Orden: No presenta peligros | No se modifica
Limpieza:No presenta peligros
Resumen de los peligros encontrados y acciones requeridas para controlar el riesgo.
Área | Lugar | Nivel de Riesgos | Medidas de Control y Defensa | Nivel de Riesgos aplicando las medidas de Control y defensa.
A2:Planta de Elaboración de Cajas de Cartón de Doble Corrugado. | L5: Línea Langston (Motores Eléctricos y Controladores). | Eléctrico
|  | Personas:No presenta peligros. | No se modifica
Equipos:Nivel Bajo (Cod. 106).
Higiene y Seguridad
|  | Salud: No presenta peligros. | No se modifica
Lugar: No presenta peligros.
Ambiente de trabajo
|  | Orden: No presenta peligros | No se modifica
Limpieza:No presenta peligros
| L6: Preparación de Almidón. | Eléctrico
|  | Personas:No presenta peligros. | No se modifica
Equipos: No presenta peligros.
Higiene y Seguridad
|  | Salud:Nivel Alto ( Cod 109 y 110). | Uso obligatorio de los equipos de protección personal. Cumplimiento correcto del procedimiento de trabajo y manipulación de las substancias que se usan. Uso de letreros donde se indique la actividad que se realiza en el área. | GR=5x4x5=100 ;Moderado
Lugar: No presenta peligros.
Ambiente de trabajo
|  | Orden: No presenta peligros | No se modifica
Limpieza:No presenta peligros
Resumen de los peligros encontrados y acciones requeridas para controlar el riesgo.
Área | Lugar | Nivel de Riesgos | Medidas de Control y Defensa | Nivel de Riesgos aplicando las medidas de Control y defensa.
A2:Planta de Elaboración de Cajas de Cartón de Doble Corrugado. | L7: Triturador y Empaquetamiento de Residuos de Cartón (Aditamento). | Eléctrico
|  | Personas:No presenta peligros. | No se modifica
Equipos: No presenta peligros.
Higiene y Seguridad
|  | Salud:Nivel Alto ( Cod 127 / 137 y 138). | Uso obligatorio en los trabajadores de la protección auditiva y de mascarillas. | GR=2x3x8=48;Bajo
Lugar: Nivel Alto ( Cod 127 / 137 y 138).
Ambiente de trabajo
|  | Orden: No presenta peligros. | Realizar limpieza del lugar de trabajo en cada cambio de turno. | GR=2x2x5=20;Bajo
Limpieza: Nivel Alto (Cod 138).
| L8: Línea Langston (Lugar de Trabajo). | Eléctrico
|  | Personas:No presenta peligros. | No se modifica
Equipos: No presenta peligros.
Higiene y Seguridad
|  | Salud: Nivel Alto ( Cod 127 y 137 ). | Uso obligatorio en los trabajadores de la protección auditiva. | GR=2x3x8=48;Bajo
Lugar:Nivel Alto (Cod 127/137).
Ambiente de trabajo
|  | Orden: Nivel moderado (Cod 130). | Realizar limpieza del lugar de trabajo en cada cambio de turno. | GR=2x4x5=40;Bajo
Limpieza: No presenta peligros.
Resumen de los peligros encontrados y acciones requeridas para controlar el riesgo.
Área | Lugar | Nivel de Riesgos | Medidas de Control y Defensa | Nivel de Riesgos aplicando las medidas de Control y defensa.
A2:Planta de Elaboración de Cajas de Cartón de Doble Corrugado. | L9: Imprentas. | Eléctrico
|  | Personas: Nivel muy Alto ( Cod 22). | Verificación continúa del uso de los equipos de protección personal. | ER=3x6=18 ; Bajo
Equipos: No presenta peligros.
Higiene y Seguridad
|  | Salud: Nivel Alto ( Cod 141 ), Nivel muy Alto ( Cod 22). | Uso obligatorio de mascarillas en el lugar de trabajo. Verificación continúa del uso de los equipos de protección personal. Limpieza del lugar de trabajo al finalizar la actividad. Letreros de prohibir el paso de personal no autorizado. Letreros de indicación de uso obligatorio. | GR=5x4x3=60 ;Bajo GR=5x4x5=100;Moderado
|  | Lugar:Nivel bajo ( Cod 26), Nivel muy Alto ( Cod 22). |  | ?
Ambiente de trabajo
|  | Orden: No presenta peligros. | No se modifica
Limpieza: Nivel bajo ( Cod 26).
A3: Talleres de Mantenimiento. | L10: Departamento Eléctrico. | Eléctrico
|  | Personas: Nivel Moderado. (Cod 152, Cod 168), y nivel bajo ( Cod 169). | Permitir realizar trabajos eléctricos solamente a personal calificado. Creación de procedimientos de trabajo de acuerdo a la actividad a realizar. | GR=5x4x1=20 ; Bajo
Equipos: Nivel bajo ( Cod 169), nivel muy Bajo ( Cod 168).
Higiene y Seguridad
|  | Salud: No presenta peligros. | Uso de procedimientos de trabajo. Indicar mediante letreros la actividad que se realiza en el área/lugar.
|  | Lugar: Nivel moderado (Cod 152 y Cod 168). |  | GR=5x4x1=20 ; Bajo
Ambiente de trabajo
|  | Orden: No presenta peligros. | No se modifica
Limpieza: No presenta peligros.
Resumen de los peligros encontrados y acciones requeridas para controlar el riesgo.
Área | Lugar | Nivel de Riesgos | Medidas de Control y Defensa | Nivel de Riesgos aplicando las medidas de Control y defensa.
A3: Talleres de Mantenimiento. | L11: Departamento de Seguridad Industrial. | Eléctrico
|  | Personas: Nivel Moderado. (Cod 168). | Creación obligatoria o usos de normas eléctricas para el departamento eléctrico. | ER=3x6=18 ; Bajo
Equipos:Nivel muy bajo (Cod 168).
Higiene y Seguridad
|  | Salud:No presenta peligros. | Uso de normas eléctricas o procedimientos para que el personal del departamento eléctrico pueda realizar un correcto trabajo.
|  | Lugar:Nivel moderado ( Cod 168). |  | GR=2x3x8=48;Bajo
Ambiente de trabajo
|  | Orden: No presenta peligros. | No se modifica
Limpieza: No presenta peligros.