## Hoja1
FIJO
Variable | Medida | Ii | Wi | Ii*Wi | Ii^W*i
DO | 60 | 60 | 0.17 | 10.2 | 2.0058
Coliforme | 10000 | 20 | 0.15 | 3 | 1.5673
PH | 7 | 90 | 0.12 | 10.8 | 1.716
DBO5 | 10 | 30 | 0.1 | 3 | 1.4051
NO3 | 10 | 50 | 0.1 | 5 | 1.4788
PO4 | 5 | 10 | 0.1 | 1 | 1.2589
DS.Temperatura | 5 | 40 | 0.1 | 4 | 1.4461
Turbidez | 40 | 44 | 0.08 | 3.52 | 1.3536
Solidos Totales | 300 | 60 | 0.08 | 4.8 | 1.3876
|  |  | 1 | 45.32
ICA GLOBAL
Fondo
Variable | EIA 1998-Flu | EIA 1998-Re | EIA 2001 | Ciclo 1 | Ciclo 2 | Ciclo 3 | Ciclo 4 | Ciclo 5 | Ciclo 6 | Ciclo 7 | Ciclo 8 | Ciclo 9 | Ciclo 10 | Ciclo 11 | Ciclo 12 | Ciclo 13 | Ciclo 14 FL | Ciclo 14 Re
DO | 5.4367 | 7.8033 | 7.1533 | 6.85 | 6.0125 | 6.42 | 6.15 | 5.896 | 6.225 | 5.35 | 5.1125 | 4.56 | 4.725 | 4.6429 | 5.1 | 5.1786 | 5.2357 | 4.8643
Coliforme
PH | 7.1567 | 7.37 | 7.7467 | 7.7623 | 7.6575 | 7.757 | 7.4363 | 7.571 | 7.7188 | 7.832 | 7.685 | 7.657 | 7.8137 | 7.8807 | 7.7579 | 7.9379 | 7.9693 | 8.0686
DBO5 | 1.0533 | 2.13 | Ciclo 1: 0.781 | 0.31071 | 0.32643
NO3 | 0.015967 | 0.98753 | EIA 2001: 0.21101; Ciclo 1: 0.50669 | 0.51864 | 0.57021
PO4 | 0.33743 | 0.21127 | EIA 2001: 0.2958; Ciclo 1: 0.21008 | 0.13857 | 0.11786
DS.Temperatura | 27.8 | 27.3933 | 24.0667 | 25.2615 | 25.9375 | 25.15 | 25.2875 | 24.87 | 25.325 | 25.73 | 25.35 | 25.38 | 28.5875 | 27.3143 | 28.4643 | 28.2214 | 28.0571 | 28.3143
Turbidez |  |  |  | 74.2846 | 73.7 | 88.3 | 455.625 | 212.88 | 364.25 | 391.75 | 173.75 | 245.7 | 46.625 | 197.2214 | 42.0714 | 73.1286 | 41.7214 | 91.8929
Solidos Totales |  |  |  | 19706.1538 | 18275 | 19460 | 18600 | 20791 | 20812.5 | 21750 | 21575 | 22050 | 21850 | 21892.8571 | 22007.1429 | 21414.2857 | 21414.2857 | 21078.5714

## EIA 1998 FLU
EIA 1998-Flu
Variable | Medida | Ii | Wi | Ii*Wi | Ii^W*i
DO | 60 | 68 | 0.17 | 11.56 | 2.0489
Coliforme | 10000 | 100 | 0.15 | 15 | 1.9953
PH | 7 | 89.2 | 0.12 | 10.704 | 1.7141
DBO5 | 10 | 87 | 0.1 | 8.7 | 1.563
NO3 | 10 | 97 | 0.1 | 9.7 | 1.5801
PO4 | 5 | 70.1 | 0.1 | 7.01 | 1.5296
DS.Temperatura | 5 | 87.93 | 0.1 | 8.793 | 1.5646
Turbidez | 40 | 98 | 0.08 | 7.84 | 1.4431
Solidos Totales | 300 | 82 | 0.08 | 6.56 | 1.4227
|  | 86.5811 | 1 | 85.867
A n e x o III
Índice de Calidad de Agua por parámetros según la Fundación Nacional de Sanidad (NSF). EE.UU
INDICE DE CALIDAD DE AGUA PARA OXIGENO DISUELTO (NSF)
Nivel | EIA 1998-Flu | EIA 1998-Re | EIA 2001 | Ciclo 1 | Ciclo 2 | Ciclo 3 | Ciclo 4 | Ciclo 5 | Ciclo 6 | Ciclo 7 | Ciclo 8 | Ciclo 9 | Ciclo 10 | Ciclo 11 | Ciclo 12 | Ciclo 13 | Ciclo 14 FL | Ciclo 14 Re | X | Max | Min
Fondo | 68 | 97 | 88 | 84 | 78 | 79 | 79 | 72 | 76 | 66 | 58 | 39 | 61 | 49 | 68 | 67 | 69 | 66 | 70.2222 | 97 | 39
Medio | 77 | 97 | 98 | 86 | 76 | 74 | 77 | 75 | 76 | 69 | 61 | 49 | 52 | 58 | 61 | 71 | 73 | 68 | 72.1111 | 98 | 49
Superficie | 82 | 93 | 98 | 88 | 85 | 83 | 81 | 78 | 79 | 68 | 74 | 68 | 75 | 61 | 74 | 82 | 74 | 72 | 78.6111 | 98 | 61
73.6481
INDICE DE CALIDAD DE AGUA PARA PH (NSF)
Nivel | EIA 1998-Flu | EIA 1998-Re | EIA 2001 | Ciclo 1 | Ciclo 2 | Ciclo 3 | Ciclo 4 | Ciclo 5 | Ciclo 6 | Ciclo 7 | Ciclo 8 | Ciclo 9 | Ciclo 10 | Ciclo 11 | Ciclo 12 | Ciclo 13 | Ciclo 14 FL | Ciclo 14 Re | X | Max | Min
Fondo | 89 | 86 | 81 | 79 | 81 | 79 | 86 | 83 | 81 | 79 | 81 | 81 | 79 | 77 | 79 | 77 | 74 | 72 | 80.2222 | 89 | 72
Medio | 92 | 81 | 92 | 83 | 81 | 79 | 85 | 85 | 83 | 77 | 85 | 81 | 81 | 77 | 81 | 77 | 77 | 74 | 81.7222 | 92 | 74
Superficie | 90 | 85 | 81 | 83 | 81 | 79 | 86 | 85 | 81 | 77 | 85 | 83 | 79 | 77 | 81 | 77 | 77 | 74 | 81.1667 | 90 | 74
81.037
INDICE DE CALIDAD DE AGUA PARA DBO5 (NSF)
Nivel | EIA 1998-Flu | EIA 1998-Re | EIA 2001 | Ciclo 1 | Ciclo 2 | Ciclo 3 | Ciclo 4 | Ciclo 5 | Ciclo 6 | Ciclo 7 | Ciclo 8 | Ciclo 9 | Ciclo 10 | Ciclo 11 | Ciclo 12 | Ciclo 13 | Ciclo 14 FL | Ciclo 14 Re | X | Max | Min
Fondo | 87 | 77 | 100 | 89 | 100 | 100 | 100 | 100 | 100 | 100 | 100 | 100 | 100 | 100 | 100 | 100 | 100 | 100 | 97.3889 | 100 | 77
Medio | 90 | 77 |  | 90 | 100 | 100 | 100 | 100 | 100 | 100 | 100 | 100 | 100 | 100 | 100 | 100 | 100 | 100 | 97.4706 | 100 | 77
Superficie | 93 | 70 | 100 | 87 | 100 | 100 | 100 | 100 | 100 | 100 | 100 | 100 | 100 | 100 | 100 | 100 | 100 | 100 | 97.2222 | 100 | 70
97
INDICE DE CALIDAD DE AGUA PARA NO3 (NSF)
Nivel | EIA 1998-Flu | EIA 1998-Re | EIA 2001 | Ciclo 1 | Ciclo 2 | Ciclo 3 | Ciclo 4 | Ciclo 5 | Ciclo 6 | Ciclo 7 | Ciclo 8 | Ciclo 9 | Ciclo 10 | Ciclo 11 | Ciclo 12 | Ciclo 13 | Ciclo 14 FL | Ciclo 14 Re | X | Max | Min
Fondo | 97 | 92 | 96 | 95 | 98 | 98 | 98 | 98 | 98 | 98 | 98 | 98 | 98 | 98 | 98 | 98 | 98 | 98 | 97.3333 | 98 | 92
Medio | 97 | 93 | 98 | 95 | 98 | 98 | 98 | 98 | 98 | 98 | 98 | 98 | 98 | 98 | 98 | 98 | 98 | 98 | 97.5 | 98 | 93
Superficie | 97 | 93 | 93 | 95 | 98 | 98 | 98 | 98 | 98 | 98 | 98 | 98 | 98 | 98 | 98 | 98 | 98 | 98 | 97.2222 | 98 | 93
97.3519
A n e x o III
Índice de Calidad de Agua por parámetros según la Fundación Nacional de Sanidad (NSF). EE.UU
INDICE DE CALIDAD DE AGUA PARA PO4 (NSF)
Nivel | EIA 1998-Flu | EIA 1998-Re | EIA 2001 | Ciclo 1 | Ciclo 2 | Ciclo 3 | Ciclo 4 | Ciclo 5 | Ciclo 6 | Ciclo 7 | Ciclo 8 | Ciclo 9 | Ciclo 10 | Ciclo 11 | Ciclo 12 | Ciclo 13 | Ciclo 14 FL | Ciclo 14 Re | X | Max | Min
Fondo | 70 | 80 | 73 | 80 | 98 | 98 | 98 | 98 | 98 | 98 | 98 | 98 | 98 | 98 | 98 | 98 | 98 | 98 | 93.0556 | 98 | 70
Medio | 72 | 81 |  | 81 | 98 | 98 | 98 | 98 | 98 | 98 | 98 | 98 | 98 | 98 | 98 | 98 | 98 | 98 | 94.4706 | 98 | 72
Superficie | 77 | 82 | 77 | 78 | 98 | 98 | 98 | 98 | 98 | 98 | 98 | 98 | 98 | 98 | 98 | 98 | 98 | 98 | 93.6667 | 98 | 77
93.7309
[22 empty] | EIA 1998-Flu | EIA 1998-Re | EIA 2001 | Ciclo 1 | Ciclo 2 | Ciclo 3 | Ciclo 4 | Ciclo 5 | Ciclo 6 | Ciclo 7 | Ciclo 8 | Ciclo 9 | Ciclo 10 | Ciclo 11 | Ciclo 12 | Ciclo 13 | Ciclo 14 FL | Ciclo 14 Re
INDICE DE CALIDAD DE AGUA PARA TEMPERATURA(NSF) | [21 empty] | 97 | 92 | 96 | 95 | 98 | 98 | 98 | 98 | 98 | 98 | 98 | 98 | 98 | 98 | 98 | 98 | 98 | 98
Nivel | EIA 1998-Flu | EIA 1998-Re | EIA 2001 | Ciclo 1 | Ciclo 2 | Ciclo 3 | Ciclo 4 | Ciclo 5 | Ciclo 6 | Ciclo 7 | Ciclo 8 | Ciclo 9 | Ciclo 10 | Ciclo 11 | Ciclo 12 | Ciclo 13 | Ciclo 14 FL | Ciclo 14 Re | X | Max | Min | 97 | 93 |  | 95 | 98 | 98 | 98 | 98 | 98 | 98 | 98 | 98 | 98 | 98 | 98 | 98 | 98 | 98
Fondo | 88 | 76 | 80 | 84 | 89 | 86 | 88 | 85 | 85 | 88 | 87 | 64 | 89 | 81 | 87 | 87 | 86 | 85 | 84.1667 | 89 | 64 | 97 | 93 | 93 | 95 | 98 | 98 | 98 | 98 | 98 | 98 | 98 | 98 | 98 | 98 | 98 | 98 | 98 | 98
Medio | 90 | 82 | 94 | 88 | 90 | 92 | 92 | 92 | 88 | 90 | 88 | 80 | 90 | 88 | 92 | 92 | 92 | 92 | 89.5556 | 94 | 80
Superficie | 82 | 79 | 94 | 86 | 88 | 91 | 91 | 90 | 90 | 91 | 91 | 72 | 88 | 89 | 92 | 91 | 91 | 91 | 88.1667 | 94 | 72
87.2963
INDICE DE CALIDAD DE AGUA PARA TURBIDEZ (NSF)
Nivel | EIA 1998-Flu | EIA 1998-Re | EIA 2001 | Ciclo 1 | Ciclo 2 | Ciclo 3 | Ciclo 4 | Ciclo 5 | Ciclo 6 | Ciclo 7 | Ciclo 8 | Ciclo 9 | Ciclo 10 | Ciclo 11 | Ciclo 12 | Ciclo 13 | Ciclo 14 FL | Ciclo 14 Re | X | Max | Min
Fondo | 98 | 98 | 98 | 98 | 43 | 49 | 5 | 5 | 5 | 5 | 5 | 5 | 41 | 5 | 43 | 43 | 43 | 50 | 41.0556 | 98 | 5
Medio | 98 | 98 |  | 56 | 40 | 41 | 5 | 5 | 5 | 5 | 49 | 46 | 50 | 5 | 50 | 42 | 58 | 41 | 40.8235 | 98 | 5
Superficie | 98 | 98 | 98 | 70 | 60 | 53 | 46 | 41 | 41 | 46 | 41 | 51 | 70 | 45 | 74 | 58 | 69 | 59 | 62.1111 | 98 | 41
47.9967
INDICE DE CALIDAD DE AGUA PARA SOLIDOS SUSPENDIDOS (NSF)
Nivel | EIA 1998-Flu | EIA 1998-Re | EIA 2001 | Ciclo 1 | Ciclo 2 | Ciclo 3 | Ciclo 4 | Ciclo 5 | Ciclo 6 | Ciclo 7 | Ciclo 8 | Ciclo 9 | Ciclo 10 | Ciclo 11 | Ciclo 12 | Ciclo 13 | Ciclo 14 FL | Ciclo 14 Re | X | Max | Min
Fondo | 82 | 82 | 82 | 20 | 20 | 20 | 20 | 20 | 20 | 20 | 20 | 20 | 20 | 20 | 20 | 20 | 20 | 20 | 30.3333 | 82 | 20
Medio | 82 | 82 |  | 20 | 20 | 20 | 20 | 20 | 20 | 20 | 20 | 20 | 20 | 20 | 20 | 20 | 20 | 20 | 27.2941 | 82 | 20
Superficie | 82 | 82 | 82 | 20 | 20 | 20 | 20 | 20 | 20 | 20 | 20 | 20 | 20 | 20 | 20 | 20 | 20 | 20 | 30.3333 | 82 | 20
29.3203

## EIA 1998 RE
EIA 1998-Flu
Variable | Medida | Ii | Wi | Ii*Wi | Ii^W*i
DO | 60 | 97 | 0.17 | 16.49 | 2.1765
Coliforme | 10000 | 100 | 0.15 | 15 | 1.9953
PH | 7 | 86.2 | 0.12 | 10.344 | 1.7071
DBO5 | 10 | 77 | 0.1 | 7.7 | 1.544
NO3 | 10 | 92.2 | 0.1 | 9.22 | 1.5721
PO4 | 5 | 79.7 | 0.1 | 7.97 | 1.5493
DS.Temperatura | 5 | 76.38 | 0.1 | 7.638 | 1.5428
Turbidez | 40 | 98 | 0.08 | 7.84 | 1.4431
Solidos Totales | 300 | 82 | 0.08 | 6.56 | 1.4227
|  | 87.6089 | 1 | 88.762

## EIA 2001
EIA 2001
Variable | Medida | Ii | Wi | Ii*Wi | Ii^W*i
DO | 60 | 88 | 0.17 | 14.96 | 2.1407
Coliforme | 10000 | 100 | 0.15 | 15 | 1.9953
PH | 7 | 80.7 | 0.12 | 9.684 | 1.6937
DBO5 | 10 | 100 | 0.1 | 10 | 1.5849
NO3 | 10 | 96.1 | 0.1 | 9.61 | 1.5786
PO4 | 5 | 72.9 | 0.1 | 7.29 | 1.5356
DS.Temperatura | 5 | 80.39 | 0.1 | 8.039 | 1.5507
Turbidez | 40 | 98 | 0.08 | 7.84 | 1.4431
Solidos Totales | 300 | 82 | 0.08 | 6.56 | 1.4227
|  | 88.6767 | 1 | 88.983

## CICLO 1
CLICLO 1
Variable | Medida | Ii | Wi | Ii*Wi | Ii^W*i
DO | 60 | 84 | 0.17 | 14.28 | 2.1239
Coliforme | 10000 | 100 | 0.15 | 15 | 1.9953
PH | 7 | 78.6 | 0.12 | 9.432 | 1.6883
DBO5 | 10 | 89 | 0.1 | 8.9 | 1.5665
NO3 | 10 | 94.6 | 0.1 | 9.46 | 1.5761
PO4 | 5 | 79.7 | 0.1 | 7.97 | 1.5493
DS.Temperatura | 5 | 83.51 | 0.1 | 8.351 | 1.5566
Turbidez | 40 | 98 | 0.08 | 7.84 | 1.4431
Solidos Totales | 300 | 20 | 0.08 | 1.6 | 1.2708
|  | 80.8233 | 1 | 82.833

## CICLO 2
CICLO 2
Variable | Medida | Ii | Wi | Ii*Wi | Ii^W*i
DO | 60 | 78 | 0.17 | 13.26 | 2.0973
Coliforme | 10000 | 100 | 0.15 | 15 | 1.9953
PH | 7 | 80.7 | 0.12 | 9.684 | 1.6937
DBO5 | 10 | 100 | 0.1 | 10 | 1.5849
NO3 | 10 | 97 | 0.1 | 9.7 | 1.5801
PO4 | 5 | 98 | 0.1 | 9.8 | 1.5817
DS.Temperatura | 5 | 88.58 | 0.1 | 8.858 | 1.5658
Turbidez | 40 | 43 | 0.08 | 3.44 | 1.3511
Solidos Totales | 300 | 20 | 0.08 | 1.6 | 1.2708
|  | 78.3644 | 1 | 81.342

## CICLO 3
CICLO 3
Variable | Medida | Ii | Wi | Ii*Wi | Ii^W*i
DO | 60 | 78.5 | 0.17 | 13.345 | 2.0996
Coliforme | 10000 | 100 | 0.15 | 15 | 1.9953
PH | 7 | 78.6 | 0.12 | 9.432 | 1.6883
DBO5 | 10 | 100 | 0.1 | 10 | 1.5849
NO3 | 10 | 98 | 0.1 | 9.8 | 1.5817
PO4 | 5 | 98 | 0.1 | 9.8 | 1.5817
DS.Temperatura | 5 | 86.13 | 0.1 | 8.613 | 1.5614
Turbidez | 40 | 48.57 | 0.08 | 3.8856 | 1.3643
Solidos Totales | 300 | 20 | 0.08 | 1.6 | 1.2708
|  | 78.6444 | 1 | 81.4756

## CICLO 4
CICLO 4
Variable | Medida | Ii | Wi | Ii*Wi | Ii^W*i
DO | 60 | 78.5 | 0.17 | 13.345 | 2.0996
Coliforme | 10000 | 100 | 0.15 | 15 | 1.9953
PH | 7 | 86.2 | 0.12 | 10.344 | 1.7071
DBO5 | 10 | 100 | 0.1 | 10 | 1.5849
NO3 | 10 | 98 | 0.1 | 9.8 | 1.5817
PO4 | 5 | 98 | 0.1 | 9.8 | 1.5817
DS.Temperatura | 5 | 87.95 | 0.1 | 8.795 | 1.5647
Turbidez | 40 | 5 | 0.08 | 0.4 | 1.1374
Solidos Totales | 300 | 20 | 0.08 | 1.6 | 1.2708
|  | 74.85 | 1 | 79.084

## CICLO 5
CICLO 5
Variable | Medida | Ii | Wi | Ii*Wi | Ii^W*i
DO | 60 | 72 | 0.17 | 12.24 | 2.0689
Coliforme | 10000 | 100 | 0.15 | 15 | 1.9953
PH | 7 | 82.6 | 0.12 | 9.912 | 1.6984
DBO5 | 10 | 100 | 0.1 | 10 | 1.5849
NO3 | 10 | 98 | 0.1 | 9.8 | 1.5817
PO4 | 5 | 98 | 0.1 | 9.8 | 1.5817
DS.Temperatura | 5 | 84.67 | 0.1 | 8.467 | 1.5587
Turbidez | 40 | 5 | 0.08 | 0.4 | 1.1374
Solidos Totales | 300 | 20 | 0.08 | 1.6 | 1.2708
|  | 73.3633 | 1 | 77.219

## CICLO 6
CICLO 6
Variable | Medida | Ii | Wi | Ii*Wi | Ii^W*i
DO | 60 | 76 | 0.17 | 12.92 | 2.088
Coliforme | 10000 | 100 | 0.15 | 15 | 1.9953
PH | 7 | 80.7 | 0.12 | 9.684 | 1.6937
DBO5 | 10 | 100 | 0.1 | 10 | 1.5849
NO3 | 10 | 98 | 0.1 | 9.8 | 1.5817
PO4 | 5 | 98 | 0.1 | 9.8 | 1.5817
DS.Temperatura | 5 | 84.96 | 0.1 | 8.496 | 1.5593
Turbidez | 40 | 5 | 0.08 | 0.4 | 1.1374
Solidos Totales | 300 | 20 | 0.08 | 1.6 | 1.2708
|  | 73.6289 | 1 | 77.7

## CICLO 7
CICLO 7
Variable | Medida | Ii | Wi | Ii*Wi | Ii^W*i
DO | 60 | 66 | 0.17 | 11.22 | 2.0386
Coliforme | 10000 | 100 | 0.15 | 15 | 1.9953
PH | 7 | 78.6 | 0.12 | 9.432 | 1.6883
DBO5 | 10 | 100 | 0.1 | 10 | 1.5849
NO3 | 10 | 98 | 0.1 | 9.8 | 1.5817
PO4 | 5 | 98 | 0.1 | 9.8 | 1.5817
DS.Temperatura | 5 | 87.85 | 0.1 | 8.785 | 1.5645
Turbidez | 40 | 5 | 0.08 | 0.4 | 1.1374
Solidos Totales | 300 | 20 | 0.08 | 1.6 | 1.2708
|  | 72.6056 | 1 | 76.037

## CICLO 8
CICLO 8
Variable | Medida | Ii | Wi | Ii*Wi | Ii^W*i
DO | 60 | 58 | 0.17 | 9.86 | 1.9943
Coliforme | 10000 | 100 | 0.15 | 15 | 1.9953
PH | 7 | 80.7 | 0.12 | 9.684 | 1.6937
DBO5 | 10 | 100 | 0.1 | 10 | 1.5849
NO3 | 10 | 98 | 0.1 | 9.8 | 1.5817
PO4 | 5 | 98 | 0.1 | 9.8 | 1.5817
DS.Temperatura | 5 | 86.56 | 0.1 | 8.656 | 1.5622
Turbidez | 40 | 5 | 0.08 | 0.4 | 1.1374
Solidos Totales | 300 | 20 | 0.08 | 1.6 | 1.2708
|  | 71.8067 | 1 | 74.8

## CICLO 9
CICLO 9
Variable | Medida | Ii | Wi | Ii*Wi | Ii^W*i
DO | 60 | 39 | 0.17 | 6.63 | 1.8642
Coliforme | 10000 | 100 | 0.15 | 15 | 1.9953
PH | 7 | 80.7 | 0.12 | 9.684 | 1.6937
DBO5 | 10 | 100 | 0.1 | 10 | 1.5849
NO3 | 10 | 98 | 0.1 | 9.8 | 1.5817
PO4 | 5 | 98 | 0.1 | 9.8 | 1.5817
DS.Temperatura | 5 | 63.9 | 0.1 | 6.39 | 1.5155
Turbidez | 40 | 5 | 0.08 | 0.4 | 1.1374
Solidos Totales | 300 | 20 | 0.08 | 1.6 | 1.2708
|  | 67.1778 | 1 | 69.304

## CICLO 10
CICLO 10
Variable | Medida | Ii | Wi | Ii*Wi | Ii^W*i
DO | 60 | 61 | 0.17 | 10.37 | 2.0114
Coliforme | 10000 | 100 | 0.15 | 15 | 1.9953
PH | 7 | 78.6 | 0.12 | 9.432 | 1.6883
DBO5 | 10 | 100 | 0.1 | 10 | 1.5849
NO3 | 10 | 98 | 0.1 | 9.8 | 1.5817
PO4 | 5 | 98 | 0.1 | 9.8 | 1.5817
DS.Temperatura | 5 | 88.62 | 0.1 | 8.862 | 1.5659
Turbidez | 40 | 41.43 | 0.08 | 3.3144 | 1.3471
Solidos Totales | 300 | 20 | 0.08 | 1.6 | 1.2708
|  | 76.1833 | 1 | 78.1784

## CICLO 11
CICLO 11
Variable | Medida | Ii | Wi | Ii*Wi | Ii^W*i
DO | 60 | 49 | 0.17 | 8.33 | 1.9379
Coliforme | 10000 | 100 | 0.15 | 15 | 1.9953
PH | 7 | 76.5 | 0.12 | 9.18 | 1.6828
DBO5 | 10 | 100 | 0.1 | 10 | 1.5849
NO3 | 10 | 98 | 0.1 | 9.8 | 1.5817
PO4 | 5 | 98 | 0.1 | 9.8 | 1.5817
DS.Temperatura | 5 | 80.66 | 0.1 | 8.066 | 1.5512
Turbidez | 40 | 5 | 0.08 | 0.4 | 1.1374
Solidos Totales | 300 | 20 | 0.08 | 1.6 | 1.2708
|  | 69.6844 | 1 | 72.176

## CICLO 12
CICLO 12
Variable | Medida | Ii | Wi | Ii*Wi | Ii^W*i
DO | 60 | 68 | 0.17 | 11.56 | 2.0489
Coliforme | 10000 | 100 | 0.15 | 15 | 1.9953
PH | 7 | 78.6 | 0.12 | 9.432 | 1.6883
DBO5 | 10 | 100 | 0.1 | 10 | 1.5849
NO3 | 10 | 98 | 0.1 | 9.8 | 1.5817
PO4 | 5 | 98 | 0.1 | 9.8 | 1.5817
DS.Temperatura | 5 | 87.47 | 0.1 | 8.747 | 1.5638
Turbidez | 40 | 43 | 0.08 | 3.44 | 1.3511
Solidos Totales | 300 | 20 | 0.08 | 1.6 | 1.2708
|  | 77.0078 | 1 | 79.379

## CICLO 13
CICLO 13
Variable | Medida | Ii | Wi | Ii*Wi | Ii^W*i
DO | 60 | 67 | 0.17 | 11.39 | 2.0438
Coliforme | 10000 | 100 | 0.15 | 15 | 1.9953
PH | 7 | 76.5 | 0.12 | 9.18 | 1.6828
DBO5 | 10 | 100 | 0.1 | 10 | 1.5849
NO3 | 10 | 98 | 0.1 | 9.8 | 1.5817
PO4 | 5 | 98 | 0.1 | 9.8 | 1.5817
DS.Temperatura | 5 | 87.23 | 0.1 | 8.723 | 1.5634
Turbidez | 40 | 42.73 | 0.08 | 3.4184 | 1.3504
Solidos Totales | 300 | 20 | 0.08 | 1.6 | 1.2708
|  | 76.6067 | 1 | 78.9114

## CICLO 14 FLU
CICLO 14 FLU
Variable | Medida | Ii | Wi | Ii*Wi | Ii^W*i
DO | 60 | 68.5 | 0.17 | 11.645 | 2.0515
Coliforme | 10000 | 100 | 0.15 | 15 | 1.9953
PH | 7 | 74.2 | 0.12 | 8.904 | 1.6767
DBO5 | 10 | 100 | 0.1 | 10 | 1.5849
NO3 | 10 | 98 | 0.1 | 9.8 | 1.5817
PO4 | 5 | 98 | 0.1 | 9.8 | 1.5817
DS.Temperatura | 5 | 85.66 | 0.1 | 8.566 | 1.5606
Turbidez | 40 | 43 | 0.08 | 3.44 | 1.3511
Solidos Totales | 300 | 20 | 0.08 | 1.6 | 1.2708
|  | 76.3733 | 1 | 78.755

## CICLO 14 RE
CICLO 14 RE
Variable | Medida | Ii | Wi | Ii*Wi | Ii^W*i
DO | 60 | 66 | 0.17 | 11.22 | 2.0386
Coliforme | 10000 | 100 | 0.15 | 15 | 1.9953
PH | 7 | 71.9 | 0.12 | 8.628 | 1.6703
DBO5 | 10 | 100 | 0.1 | 10 | 1.5849
NO3 | 10 | 98 | 0.1 | 9.8 | 1.5817
PO4 | 5 | 98 | 0.1 | 9.8 | 1.5817
DS.Temperatura | 5 | 85 | 0.1 | 8.5 | 1.5593
Turbidez | 40 | 50.41 | 0.08 | 4.0328 | 1.3684
Solidos Totales | 300 | 20 | 0.08 | 1.6 | 1.2708
|  | 76.59 | 1 | 78.5808