## Agua Proc
ANEXO A
CALCULO DE COSTO DE UN METRO CUBICO DE AGUA
Producción de Agua en 24 horas = |  |  | 1400
Químicos consumidos por dia
| CONSUMO | COSTO
Polyclor | 110 | 95.04
Lavinfloc | 0.05 | 0.45
Hipoclorito | 100 | 17.92
Costo Total de Consumo de Químicos = |  |  |  | 113.41
Costo de quimicos por m3 = |  |  | 0.081007
Energía de Equipos en KW
Costo del KWh = |  | 0.06
Eficiencia Promedio = |  | 80%
Tiempo Prom. de Trabajo = |  | 24
Muelle
5 bombas de 10 HP
| Bomba 1 = | 7.46 | KWh | 179.04 | KW/dia | 8.5939
| Bomba 2 = | 7.46 | KWh | 179.04 | KW/dia | 8.5939
| Bomba 3 = | 7.46 | KWh | 179.04 | KW/dia | 8.5939
| Bomba 4 = | 7.46 | KWh | 179.04 | KW/dia | 8.5939
| Bomba 5 = | 7.46 | KWh | 179.04 | KW/dia | 8.5939
1 bomba dosificadora de 1/3 HP
| Bomba Dosf.= | 0.24867 | KWh | 5.968 | KW/dia | 0.28646
Planta de Agua
Bomba de Clarificador #1 de 5 HP = |  |  | 3.73 | KWh | 89.52 | KW/dia | 4.297
Bomba de Clarificador #2 de 10 HP = |  |  | 7.46 | KWh | 179.04 | KW/dia | 8.5939
Bomba de Clarificador #3 de 7,5 HP = |  |  | 5.595 | KWh | 134.28 | KW/dia | 6.4454
Bomba de Cisterna de C. C. de 5 HP = |  |  | 3.73 | KWh | 89.52 | KW/dia | 4.297
4 bombas dosificadoras de 1/3 HP
| Bomba 1 = | 0.24867 | KWh | 5.968 | KW/dia | 0.28646
| Bomba 2 = | 0.24867 | KWh | 5.968 | KW/dia | 0.28646
| Bomba 3 = | 0.24867 | KWh | 5.968 | KW/dia | 0.28646
| Bomba 4 = | 0.24867 | KWh | 5.968 | KW/dia | 0.28646
3 bombas de Agitadores de 5 HP
| Bomba 1 = | 3.73 | KWh | 89.52 | KW/dia | 4.297
| Bomba 2 = | 3.73 | KWh | 89.52 | KW/dia | 4.297
| Bomba 3 = | 3.73 | KWh | 89.52 | KW/dia | 4.297
Costo Total de Consumo de Energia = |  |  |  | 80.9261
Costo de Energia por m3 = |  |  | 0.057804
Costo de Mano de Obra
Sueldo de 4 operadores = |  | 1360 | por mes
|  | 45.3333 | por dia
Costo de Mano de Obra por m3 = |  |  |  | 0.032381
Costo de la Planta de Agua
Costo Total | 60000
Depreciacion a 10 años = |  | 6000
Depreciacion diaria = |  | 16.4384
Costo de Depreciacion diaria por m3 = |  |  |  | 0.011742
COSTO TOTAL POR m3 = |  |  | 0.18293
CALCULO DE COSTO DE UN SACO DE HIELO PRODUCIDO
(Máquinas NORTH STAR)
Producción de hielo en 24 horas = |  |  | 80
Energía de Equipos en KW
Costo del KWh = |  | 0.06
Eficiencia Promedio = |  | 90%
Tiempo Prom. de Trabajo = |  | 24
Máquinas de Hielo
4 bombas de agua de 1.5 HP
| Bomba 1 = | 1.119 | KWh | 0.50355 | KW/dia | 1.4502
| Bomba 2 = | 1.119 | KWh | 0.50355 | KW/dia | 1.4502
| Bomba 3 = | 1.119 | KWh | 0.50355 | KW/dia | 1.4502
| Bomba 4 = | 1.119 | KWh | 0.50355 | KW/dia | 1.4502
4 motores raspadores de 1.5 HP
| Motor 1 = | 1.119 | KWh | 0.50355 | KW/dia | 1.4502
| Motor 2 = | 1.119 | KWh | 0.50355 | KW/dia | 1.4502
| Motor 3 = | 1.119 | KWh | 0.50355 | KW/dia | 1.4502
| Motor 4 = | 1.119 | KWh | 0.50355 | KW/dia | 1.4502
Compresores
3 motores de compresores de 200 HP
| Motor 1 = | 149.2 | KWh | 67.14 | KW/dia | 193.3632
| Motor 2 = | 149.2 | KWh | 67.14 | KW/dia | 193.3632
| Motor 3 = | 149.2 | KWh | 67.14 | KW/dia | 193.3632
3 bombas de aceite de 1,5 HP
| Bomba 1 = | 1.119 | KWh | 0.50355 | KW/dia | 1.4502
| Bomba 2 = | 1.119 | KWh | 0.50355 | KW/dia | 1.4502
| Bomba 3 = | 1.119 | KWh | 0.50355 | KW/dia | 1.4502
Costo Total de Consumo de Energia = |  |  |  | 596.0421
Costo de Energia por m3 = |  |  | 7.4505
Costo de Mano de Obra
Sueldo de 1 operador = |  | 400 | por mes
|  | 13.3333 | por dia
Costo de Mano de Obra por m3 = |  |  |  | 0.16667
Costo de las Maquinas de Hielo
Costo Total | 160000
Depreciacion a 20 años = |  | 8000
Depreciacion diaria = |  | 21.9178
Costo de Depreciacion diaria por m3 = |  |  |  | 0.27397
COSTO TOTAL POR m3 = |  |  | 7.8912
COSTO DE UN SACO DE HIELO PROCESADO
COSTO TOTAL POR m3 DE AGUA = |  |  |  | 0.18293
COSTO TOTAL POR m3 DE AGUA PARA HIELO = |  |  |  | 7.8912
SUMA TOTAL = |  | 8.0741
1 m3 DE AGUA EQUIVALE A: |  |  | 850 | KG DE HIELO
|  |  | 1870 | KG DE HIELO
1 SACO DE HIELO CONTIENE: |  |  | 50
ENTONCES
1 SACO DE HIELO EQUIVALE A: |  |  | 0.026738 | m3
POR LO TANTO
COSTO DE UN SACO DE HIELO |  |  | = | 0.21589
PROCESADO (NORTH STAR)