## Columnas, V y Derivas
(archivo 3ra corrida - excentricidades)
Momentos en vigas
|  |  | fy = | 36 | = | 2531.05 |  | Øflect = | 0.9
|  |  | fu = | 58 | = | 4077.88 |  | Øc = | 0.9
[8 empty] | Øfract = | 0.75
Vigas en x |  |  |  |  | Zx (req) plg3 | Zx (req) cm3
V5to piso | M | Mu | Mu(e)
D | 33.42 | 46.788 | 46.788
L | 14.64 | 7.32 | 7.32
EQx | 17.56 | 17.56 | 19.6
EQy | 0 | 0 | 0
| 65.62 | 71.668 | 73.708 |  | 197.4567 | 3235.7361
2.768%
V3er piso | M | Mu | Mu(e)
D | 33.05 | 46.27 | 46.27
L | 14.46 | 7.23 | 7.23
EQx | 33.14 | 33.14 | 35.16
EQy | 0 | 0 | 0
| 80.65 | 86.64 | 88.66 |  | 237.5117 | 3892.1197
2.278%
V1er piso | M | Mu | Mu(e)
D | 32.63 | 45.682 | 45.682
L | 14.71 | 7.355 | 7.355
EQx | 36.74 | 36.74 | 39.05
EQy | 0 | 0 | 0
| 84.08 | 89.777 | 92.087 |  | 246.6923 | 4042.5629
2.508%
Vigas en y
V5to piso | M | Mu | Mu(e)
D | 9.97 | 13.958 | 13.958
L | 4.32 | 2.16 | 2.16
EQx | 0 | 0 | 0
EQy | 15.6 | 15.6 | 17.4
| 29.89 | 31.718 | 33.518 |  | 89.7915 | 1471.4197
5.37%
[11 empty] | x | y |  | x | y | x | y | x | y | x | y
V3er piso | M | Mu | Mu(e) | [7 empty] | Mdis | Mdis |  | Mpn | Mpn | Mdis/Mpn | Mdis/Mpn | ØMn | ØMn | Mdis/ØMn | Mdis/ØMn
D | 12.51 | 17.514 | 17.514 | [5 empty] | Mdis | 6 | 45 | 22 |  | 84.5 | 51.125 | 0.53254 | 0.43032 | 76.05 | 46.0125 | 0.59172 | 0.47813
L | 4.64 | 2.32 | 2.32 | [5 empty] | (ton-m) | 5 | 69 | 31 |  | 84.5 | 51.125 | 0.81657 | 0.60636 | 76.05 | 46.0125 | 0.9073 | 0.67373
EQx | 0 | 0 | 0 | [6 empty] | 4 | 78 | 40 |  | 90.92 | 64.5 | 0.8579 | 0.62016 | 81.81 | 58.05 | 0.95343 | 0.68906
EQy | 28.37 | 28.37 | 32.15 | [6 empty] | 3 | 83 | 43 |  | 90.92 | 64.5 | 0.91289 | 0.66667 | 81.81 | 58.05 | 1.0145 | 0.74074
| 45.52 | 48.204 | 51.984 |  | 139.2602 | 2282.0658 |  |  |  | 2 | 86 | 43 |  | 100.625 | 64.5 | 0.85466 | 0.66667 | 90.5625 | 58.05 | 0.94962 | 0.74074
|  |  | 7.271% | [6 empty] | 1 | 81 | 37 |  | 100.625 | 64.5 | 0.80497 | 0.57364 | 90.5625 | 58.05 | 0.89441 | 0.63738
V1er piso | M | Mu | Mu(e)
D | 12 | 16.8 | 16.8
L | 4.44 | 2.22 | 2.22
EQx | 0 | 0 | 0
EQy | 28.3 | 28.3 | 32.27
| 44.74 | 47.32 | 51.29 |  | 137.401 | 2251.5996
7.74%
6. Recálculo del Cortante Basal
| Welementos = |  |  | 1148.8499 | ton | (SAP2000)
| Wpiso = |  |  | 9185.37 | ton
10334.2199
6.2. IBC (ASCE 7-05)
a. Suelo tipo D.
| Ss: | 1.5
| S1: | 0.6
| Fa: | 1
| Fv: | 1.5
| SMS: | Fa.Ss = |  | 1.5
| SM1: | Fv.S1 = |  | 0.9
| SDS: | 2/3*SMS: |  | 1 |  |  | ; SD1 ³ 0.4 |  | Cu = | 1.4
| SD1: | 2/3*SM1: |  | 0.6
| R = | 6 | [5 empty] | Ct = | 0.028
| I = | 1 | [5 empty] | hn = | 80
[8 empty] | x = | 0.8
| Cs = | 0.16667
| Cu*Ta = | 1.3054 | s |  |  |  |  | N = | 6
| Ta = | 0.93246 | s
| Ta = | 0.6 | s
(MODAL) | Tx = | 1.22 | s
| Ty = | 1.51 | s
| Tr = | 1.15 | s
| Tx = | 1.22 | s
|  | Condiciones |  |  | Cs > | 0.01 | OK
[5 empty] | ¿ Cs < | 0.081967 | ? no, entonces Cs = |  |  | 0.081967
[5 empty] | Cs = | 0.081967
|  | Si SD1³ |  | 0.6 | Cs > | 0.05 | OK
[5 empty] | Por lo tanto, | Csx = | 0.081967
| Vx = | 847.0672 |  | ton
[6 empty] | w (piso) = |  | 1566.03
| Interporlación |  |  |  |  | w (cubierta) = |  | 1355.22
K = | 1 | T = | 0.5
K = | 2 | T = | 2.5
|  | T = | 1.22
| Dk1 = | 1
| DT1 = | 2
| DT2 = | 1.28
| Dk1 = | 0.64
| K = | 1.36 |  | (a usarse)
| Piso | hi (hx) |  | hik (1) | wi (2) | (1) x (2) | Cvx | Fx
| 6 | 24.3902 |  | 77.0219 | 1700.827 | 131000.8421 | 0.31457 | 266.4634
| 5 | 20.4268 |  | 60.5164 | 1729.5332 | 104665.1763 | 0.25133 | 212.8951
| 4 | 16.4634 |  | 45.1302 | 1752.969 | 79111.8107 | 0.18997 | 160.9181
| 3 | 12.5 |  | 31.0311 | 1752.969 | 54396.6126 | 0.13062 | 110.6459
| 2 | 8.5366 |  | 18.4734 | 1773.2694 | 32758.2902 | 0.078662 | 66.6323
| 1 | 4.5732 |  | 7.9049 | 1835.4622 | 14509.1222 | 0.034841 | 29.5124
[6 empty] | 416441.8541 |  | 847.0672
| Ty = | 1.3054 | s
|  | Condiciones |  |  | Cs > | 0.01 | OK
[5 empty] | ¿ Cs < | 0.076602 | ? no, entonces Cs = |  |  | 0.076602
[5 empty] | Cs = | 0.076602
|  | Si SD1³ |  | 0.6 | Cs > | 0.05 | OK
[5 empty] | Por lo tanto, | Csy = | 0.076602
| Vy = | 791.6253 |  | ton
[6 empty] | w (piso) = |  | 1566.03
| Interporlación |  |  |  |  | w (cubierta) = |  | 1355.22
K = | 1 | T = | 0.5
K = | 2 | T = | 2.5
|  | T = | 1.3054
| Dk1 = | 1
| DT1 = | 2
| DT2 = | 1.1946
| Dk1 = | 0.59728
| K = | 1.4027 |  | (a usarse)
| Piso | hi (hx) |  | hik (1) | wi (2) | (1) x (2) | Cvy | Fy
| 6 | 24.3902 |  | 77.0219 | 1700.827 | 131000.8421 | 0.31457 | 249.0229
| 5 | 20.4268 |  | 60.5164 | 1729.5332 | 104665.1763 | 0.25133 | 198.9608
| 4 | 16.4634 |  | 45.1302 | 1752.969 | 79111.8107 | 0.18997 | 150.3857
| 3 | 12.5 |  | 31.0311 | 1752.969 | 54396.6126 | 0.13062 | 103.4039
| 2 | 8.5366 |  | 18.4734 | 1773.2694 | 32758.2902 | 0.078662 | 62.2711
| 1 | 4.5732 |  | 7.9049 | 1835.4622 | 14509.1222 | 0.034841 | 27.5808
[6 empty] | 416441.8541 |  | 791.6253
(archivo 3ra corrida - derivas)
7. Cálculo de derivas
7.2. IBC (ASCE 7-05)
a. Suelo tipo D.
| Ss: | 1.5
| S1: | 0.6
| Fa: | 1
| Fv: | 1.5
| SMS: | Fa.Ss = |  | 1.5
| SM1: | Fv.S1 = |  | 0.9
| SDS: | 2/3*SMS: |  | 1 |  |  | ; SD1 ³ 0.4 |  | Cu = | 1.4
| SD1: | 2/3*SM1: |  | 0.6
| R = | 6 | [5 empty] | Ct = | 0.028
| I = | 1 | [5 empty] | hn = | 80
[8 empty] | x = | 0.8
| Cs = | 0.16667 | [5 empty] | N = | 6
| Ta = | 0.93246 | s
| Ta = | 0.6 | s
(MODAL) | Tx = | 1.22 | s
| Ty = | 1.51 | s
| Tr = | 1.15 | s
| Tx = | 1.22 | s
|  | Condiciones |  |  | Cs > | 0.01 | OK
[5 empty] | ¿ Cs < | 0.081967 | ? no, entonces Cs = |  |  | 0.081967
[5 empty] | Cs = | 0.081967
|  | Si SD1³ |  | 0.6 | Cs > | 0.05 | OK
[5 empty] | Por lo tanto, | Csx = | 0.081967
| Vx = | 847.0672 |  | ton
[6 empty] | w (piso) = |  | 1566.03
| Interporlación |  |  |  |  | w (cubierta) = |  | 1355.22
K = | 1 | T = | 0.5
K = | 2 | T = | 2.5
|  | T = | 1.22
| Dk1 = | 1
| DT1 = | 2
| DT2 = | 1.28
| Dk1 = | 0.64
| K = | 1.36 |  | (a usarse)
| Piso | hi (hx) |  | hik (1) | wi (2) | (1) x (2) | Cvx | Fx
| 6 | 24.3902 |  | 77.0219 | 1700.827 | 131000.8421 | 0.31457 | 266.4634
| 5 | 20.4268 |  | 60.5164 | 1729.5332 | 104665.1763 | 0.25133 | 212.8951
| 4 | 16.4634 |  | 45.1302 | 1752.969 | 79111.8107 | 0.18997 | 160.9181
| 3 | 12.5 |  | 31.0311 | 1752.969 | 54396.6126 | 0.13062 | 110.6459
| 2 | 8.5366 |  | 18.4734 | 1773.2694 | 32758.2902 | 0.078662 | 66.6323
| 1 | 4.5732 |  | 7.9049 | 1835.4622 | 14509.1222 | 0.034841 | 29.5124
[6 empty] | 416441.8541 |  | 847.0672
| Ty = | 1.51 | s
|  | Condiciones |  |  | Cs > | 0.01 | OK
[5 empty] | ¿ Cs < | 0.066225 | ? no, entonces Cs = |  |  | 0.066225
[5 empty] | Cs = | 0.066225
|  | Si SD1³ |  | 0.6 | Cs > | 0.05 | OK
[5 empty] | Por lo tanto, | Csy = | 0.066225
| Vx = | 684.3854 |  | ton
[6 empty] | w (piso) = |  | 1566.03
| Interporlación |  |  |  | w (elementos x piso) = |  |  | #REF! | (prom)
K = | 1 | T = | 0.5 |  |  | w (cubierta) = |  | 1355.22
K = | 2 | T = | 2.5
|  | T = | 1.51
| Dk1 = | 1
| DT1 = | 2
| DT2 = | 0.99
| Dk1 = | 0.495
| K = | 1.505 |  | (a usarse)
| Piso | hi (hx) |  | hik (1) | wi (2) | (1) x (2) | Cvy | Fy
| 6 | 24.3902 |  | 77.0219 | 1700.827 | 131000.8421 | 0.31457 | 215.2883 |  | 30.7555 | 1 | 0.14286
| 5 | 20.4268 |  | 60.5164 | 1729.5332 | 104665.1763 | 0.25133 | 172.008 |  | 24.5726 | 0.79897 | 0.11414
| 4 | 16.4634 |  | 45.1302 | 1752.969 | 79111.8107 | 0.18997 | 130.0133 |  | 18.5733 | 0.6039 | 0.086272
| 3 | 12.5 |  | 31.0311 | 1752.969 | 54396.6126 | 0.13062 | 89.396 |  | 12.7709 | 0.41524 | 0.05932
| 2 | 8.5366 |  | 18.4734 | 1773.2694 | 32758.2902 | 0.078662 | 53.8354 |  | 7.6908 | 0.25006 | 0.035723
| 1 | 4.5732 |  | 7.9049 | 1835.4622 | 14509.1222 | 0.034841 | 23.8445 |  | 3.4064 | 0.11076 | 0.015822
[6 empty] | 416441.8541 |  | 684.3854
| Derivas |  |  |  | Desplaz.
|  |  |  | Piso | Eje x | Eje y
|  |  |  | 6to piso | 0.0541 | 0.0682 | 0.24345 | 0.3069
|  |  |  | 5to piso | 0.0484 | 0.0601 | 0.2178 | 0.27045
|  |  |  | 4to piso | 0.0393 | 0.0483 | 0.17685 | 0.21735
|  |  |  | 3ro piso | 0.0288 | 0.035 | 0.1296 | 0.1575
|  |  |  | 2do piso | 0.0173 | 0.0206 | 0.07785 | 0.0927
|  |  |  | 1ro piso | 0.0072 | 0.008 | 0.0324 | 0.036
[5 empty] | Derivas (Asce 7 - 05) (%) |  | Cd = | 4.5 | Derivas (Asce 7 - 05) (%) |  | Cd = | 5.5
|  |  |  | Piso | Eje x | Eje y | ¿Cumple? |  | Eje x | Eje y | ¿Cumple?
|  |  |  | 6to piso | 0.64717 | 0.91966 | Si | Si | 0.79098 | 1.124 | Si | Si | 6
|  |  |  | 5to piso | 1.0332 | 1.3398 | Si | Si | 1.2628 | 1.6375 | Si | Si | 5
|  |  |  | 4to piso | 1.1922 | 1.5101 | Si | Si | 1.4571 | 1.8456 | Si | Si | 4
|  |  |  | 3ro piso | 1.3057 | 1.635 | Si | Si | 1.5958 | 1.9983 | Si | Si | 3
|  |  |  | 2do piso | 1.1467 | 1.4306 | Si | Si | 1.4016 | 1.7485 | Si | Si | 2
|  |  |  | 1ro piso | 0.70848 | 0.7872 | Si | Si | 0.86592 | 1.1102 | Si | Si | 1
Irregularidad de Piso Suave (Rigidez)
|  |  | x | 5to piso | 62.6374 | 62.6374
|  |  |  | 4to piso | 86.6667 | 70.4762
|  |  |  | 3ro piso | 91.3043 | 73.3333
|  |  |  | 2do piso | 113.8614 | 102.6403
|  |  |  | 1ro piso | 161.859 | 171.4744
|  |  | y | 5to piso | 68.6441 | 68.6441
|  |  |  | 4to piso | 88.7218 | 74.812
|  |  |  | 3ro piso | 92.3611 | 76.8519
|  |  |  | 2do piso | 114.2857 | 104.4974
|  |  |  | 1ro piso | 181.7308 | 193.75
5. Columnas
| Fy = | 36
| Fu = | 58
|  | Ry = |  | 1.3 | (planchas soldadas) |  | lPS = | 18.1647
|  | Cpr = |  | 1.2
|  | Pu = | 25.4
Columna. Tipo 1
| Puac = | 500 | T
(carga axial en sismo)
|  | Vigas | W200X650 |  | Zx = | 245.6206 |  | w = | 7.8333 | Lb/pulg
[5 empty] | d = | 25.5906 |  | dc/2= | 10.8268 | pulg
[5 empty] | tw = | 0.3937 |  | x= db/3= | 8.5302 | pulg
[8 empty] | x+dc/2= | 19.357 | pulg
[8 empty] | L´ = | 321.2861 | pulg
|  |  |  | Mpr = CprRyZeFy = |  | 13794.0512 | K - "
| Vp = (2Mpr + |  |  | 423.8583 | +wL´2/2)/L´ = | 160.8461 | Kip |  |  | Vp grav | 76.2367 |  | = | 34.653
|  |  |  | Muv = |  | 3113.4899 | K - " |  |  | Vp sim | 85.8677 |  | = | 39.0308 |  |  | Mecanismo de Despl. Lateral Columnas
[11 empty] | 162.1044 |  |  | 73.6838 |  |  | TABLE: Element Joint Forces - Frames
|  |  |  | SMpb = | 1.1RyFybZb + Muv = |  | 15758.0368 | K - " | [8 empty] | Elemento | Puac | Mpc
|  |  |  | SMpc = | Zc (Fyc - Puac/Ag) = |  | 24.627 | Zc | [9 empty] | Ton | Ton.m
[16 empty] | Portico 1 | 1 | -69.3483 | 390.0832
[17 empty] | 2 | -203.2264 | 363.8547
[5 empty] | Zc = | 639.8686 | = | 10485.5274 | cm3 | [7 empty] | 3 | -200.5693 | 364.3753
[5 empty] | Ag = | 624 | [10 empty] | 4 | -200.6023 | 364.3688
[5 empty] | b = h = | 55 | = | 12225 | cm3 | 1.1659 | [6 empty] | 5 | -200.6479 | 364.3599
[5 empty] | t = | 3 | [10 empty] | 6 | -199.68 | 364.5495
[5 empty] | l = | 16.3333 | OK | [9 empty] | 7 | -136.7804 | 376.8724
[16 empty] | Portico 2 | 8 | -222.0162 | 360.1735
| Columna. Tipo 2 | [15 empty] | 9 | -500.0173 | 305.7094
[17 empty] | 10 | -495.5563 | 306.5833
| Puac = | 325 | T | [13 empty] | 11 | -495.6071 | 306.5734
[17 empty] | 12 | -495.6344 | 306.568
[17 empty] | 13 | -496.4784 | 306.4027
|  | Vigas | W200X644 |  | Zx = | 221.9312 |  | w = | 7.8333 | Lb/pulg | [6 empty] | 14 | -289.7989 | 346.894
[5 empty] | d = | 25.3543 |  | dc/2= | 9.8425 | pulg | [5 empty] | Portico 3 | 15 | -199.594 | 364.5663
[5 empty] | tw = | 0.3937 |  | x= db/3 = | 8.4514 | pulg | [6 empty] | 16 | -454.2868 | 314.6686
[8 empty] | x+dc/2= | 18.294 | pulg | [6 empty] | 17 | -450.2859 | 315.4524
[8 empty] | L´ = | 323.4121 | pulg | [6 empty] | 18 | -450.3252 | 315.4447
[17 empty] | 19 | -450.364 | 315.4371
|  |  |  | Mpr = CprRyZeFy = |  | 12463.6535 | K - " | [9 empty] | 20 | -450.7484 | 315.3618
| Vp = (2Mpr + |  |  | 430.2362 | +wL´2/2)/L´ = | 152.6801 | Kip | [9 empty] | 21 | -267.369 | 351.2883
|  |  |  | Muv = |  | 2793.1233 | K - " | [8 empty] | Portico 4 | 22 | -205.0229 | 363.5028
[17 empty] | 23 | -465.3758 | 312.4961
|  |  |  | SMpb = | 1.1RyFybZb + Muv = |  | 14218.139 | K - " | [8 empty] | 24 | -461.2642 | 313.3016
|  |  |  | SMpc = | Zc (Fyc - 0.2Fyc) = |  | 26.2886 | Zc | [8 empty] | 25 | -461.3065 | 313.2933
[17 empty] | 26 | -461.3422 | 313.2864
[17 empty] | 27 | -461.837 | 313.1894
[5 empty] | Zc = | 540.8472 | = | 8862.8627 | cm3 | [7 empty] | 28 | -272.7979 | 350.2247
[5 empty] | Ag = | 475 | [9 empty] | Portico 5 | 29 | -199.5852 | 364.5681
[5 empty] | b = h = | 50 | = | 8469.5 | cm3 | 0.95562 | [6 empty] | 30 | -454.2563 | 314.6746
[5 empty] | t = | 2.5 | [10 empty] | 31 | -450.2564 | 315.4582
[5 empty] | l = | 18 | OK | [9 empty] | 32 | -450.2956 | 315.4505
[17 empty] | 33 | -450.3344 | 315.4429
| Columna. Tipo 3 | [15 empty] | 34 | -450.7178 | 315.3678
[17 empty] | 35 | -267.3602 | 351.29
| Puac = | 154 | T | [12 empty] | Portico 6 | 36 | -221.4151 | 360.2913
[17 empty] | 37 | -499.5216 | 305.8065
[17 empty] | 38 | -495.0604 | 306.6805
|  | Vigas | W200X640 |  | Zx = | 206.2603 |  | w = | 6.1404 | Lb/pulg | [6 empty] | 39 | -495.1112 | 306.6706
[5 empty] | d = | 23.622 |  | dc/2= | 8.8583 | pulg | [6 empty] | 40 | -495.1384 | 306.6652
[5 empty] | tw = | 0.3937 |  | x= db/3 = | 7.874 | pulg | [6 empty] | 41 | -495.9827 | 306.4998
[8 empty] | x+dc/2= | 16.7323 | pulg | [6 empty] | 42 | -289.1978 | 347.0118
[8 empty] | L´ = | 326.5354 | pulg | [5 empty] | Portico 7 | 43 | -87.9428 | 386.4403
[17 empty] | 44 | -220.5887 | 360.4532
|  |  |  | Mpr = CprRyZeFy = |  | 11583.5759 | K - " | [9 empty] | 45 | -217.9128 | 360.9774
| Vp = (2Mpr + |  |  | 439.6063 | +wL´2/2)/L´ = | 147.1807 | Kip | [9 empty] | 46 | -217.947 | 360.9707
|  |  |  | Muv = |  | 2462.6692 | K - " | [9 empty] | 47 | -217.9914 | 360.9621
[17 empty] | 48 | -217.0423 | 361.148
|  |  |  | SMpb = | 1.1RyFybZb + Muv = |  | 13080.9472 | K - " | [8 empty] | 49 | -155.3749 | 373.2295
|  |  |  | SMpc = | Zc (Fyc - 0.2Fyc) = |  | 30.1966 | Zc | [9 empty] | Vplast = | 7171.7135 | ton
[5 empty] | Zc = | 433.1931 | = | 7098.735 | cm3 | [7 empty] | Mecanismo de Despl. Lateral Vigas Y
[5 empty] | Ag = | 376.64 | [10 empty] | TABLE: Element Joint Forces - Frames
[5 empty] | b = h = | 45 | = | 6050 | cm3 | 0.85226 | [6 empty] | Elemento | Puac | Mpc |  | Mpb | L/Lb | Mpb * L/Lb
[5 empty] | t = | 2.2 | [11 empty] | Ton | Ton.m |  | Ton.m
[5 empty] | l = | 18.4545 | MAL | [8 empty] | Portico 1 | 1 | -69.3483 | 390.0832 | Piso1 | 85.1916 | 1.0523 | 89.6496 |  | Zb 1 = | 2580
[17 empty] | 2 | -203.2264 | 363.8547 | Piso2 | 85.1916 | 1.0523 | 89.6496 |  | Zb 3 = | 2580
[17 empty] | 3 | -200.5693 | 364.3753 | Piso3 | 85.1916 | 1.0493 | 89.3926 |  | Zb 5 = | 2045
[17 empty] | 4 | -200.6023 | 364.3688 | Piso4 | 85.1916 | 1.0493 | 89.3926
[17 empty] | 5 | -200.6479 | 364.3599 | Piso5 | 67.5259 | 1.0566 | 71.3466
[17 empty] | 6 | -199.68 | 364.5495 | Piso6 | 67.5259 | 1.0566 | 71.3466
[17 empty] | 7 | -136.7804 | 376.8724 |  |  | SMpb | 6009.3311 | (1 portico)
[16 empty] | Portico 2 | 8 | -222.0162 | 360.1735 |  |  | SMpc | 2588.4638 | (1 portico)
[17 empty] | 9 | -500.0173 | 305.7094
[17 empty] | 10 | -495.5563 | 306.5833
[17 empty] | 11 | -495.6071 | 306.5734 |  | Piso | hi (hx) | Cvy | Fi
[17 empty] | 12 | -495.6344 | 306.568 |  | 6 | 24.3902 | 0.31457 | 7.6725
[17 empty] | 13 | -496.4784 | 306.4027 |  | 5 | 20.4268 | 0.25133 | 5.1339
[17 empty] | 14 | -289.7989 | 346.894 |  | 4 | 16.4634 | 0.18997 | 3.1276
[16 empty] | Portico 3 | 15 | -199.594 | 364.5663 |  | 3 | 12.5 | 0.13062 | 1.6328
[17 empty] | 16 | -454.2868 | 314.6686 |  | 2 | 8.5366 | 0.078662 | 0.67151
[17 empty] | 17 | -450.2859 | 315.4524 |  | 1 | 4.5732 | 0.034841 | 0.15933
[17 empty] | 18 | -450.3252 | 315.4447 |  |  | 86.8902 | 1 | 18.3976
[17 empty] | 19 | -450.364 | 315.4371
[17 empty] | 20 | -450.7484 | 315.3618
[17 empty] | 21 | -267.369 | 351.2883 |  |  | Vplast = | 467.3328 | (1 portico) | Vdis = | 791.6253
[16 empty] | Portico 4 | 22 | -205.0229 | 363.5028 |  |  | Vplast = | 3183.0403 | (total)
[17 empty] | 23 | -465.3758 | 312.4961 |  |  | FR = | 4.1324
[17 empty] | 24 | -461.2642 | 313.3016
[17 empty] | 25 | -461.3065 | 313.2933
[17 empty] | 26 | -461.3422 | 313.2864
[17 empty] | 27 | -461.837 | 313.1894
[17 empty] | 28 | -272.7979 | 350.2247
[16 empty] | Portico 5 | 29 | -199.5852 | 364.5681
[17 empty] | 30 | -454.2563 | 314.6746
[17 empty] | 31 | -450.2564 | 315.4582
[17 empty] | 32 | -450.2956 | 315.4505
[17 empty] | 33 | -450.3344 | 315.4429
[17 empty] | 34 | -450.7178 | 315.3678
[17 empty] | 35 | -267.3602 | 351.29
[16 empty] | Portico 6 | 36 | -221.4151 | 360.2913
[17 empty] | 37 | -499.5216 | 305.8065
[17 empty] | 38 | -495.0604 | 306.6805
[17 empty] | 39 | -495.1112 | 306.6706
[17 empty] | 40 | -495.1384 | 306.6652
[17 empty] | 41 | -495.9827 | 306.4998
[17 empty] | 42 | -289.1978 | 347.0118
[16 empty] | Portico 7 | 43 | -87.9428 | 386.4403
[17 empty] | 44 | -220.5887 | 360.4532
[17 empty] | 45 | -217.9128 | 360.9774
[17 empty] | 46 | -217.947 | 360.9707
[17 empty] | 47 | -217.9914 | 360.9621
[17 empty] | 48 | -217.0423 | 361.148
[17 empty] | 49 | -155.3749 | 373.2295

## Pesos
6to piso
Tipo | perfil | Area (cm2) | PP (T/m) | longitud | Peso (T)
VS | W150x464 | 43.5 | 0.034143 | 987.8049 | 33.7268
VPX | W200x640 | 140 | 0.10989 | 384.1463 | 42.2123 |  | MASA MODAL | MASA ROT. | Por col/port. | Por col/port.
VPY | W200x530 | 100 | 0.07849 | 384.1463 | 30.1516 |  | T.s2/m |  | T.s2/m | kip.s2/pulg
COL | HSS450X450X25 | 376.64 | 0.29562 | 97.1037 | 28.7062 | T/m2
[5 empty] | 134.797 | 0.044759 | 151.8876 | 76242.8623 | 3.0997 | 0.17326
[7 empty] | 1490.0171 |  | 6.1995 | 0.34652
5to piso
Tipo | perfil | Area (cm2) | PP (T/m) | longitud | Peso (T)
VS | W150x464 | 43.5 | 0.034143 | 987.8049 | 33.7268
VPX | W200x640 | 140 | 0.10989 | 384.1463 | 42.2123
VPY | W200x530 | 100 | 0.07849 | 384.1463 | 30.1516
COL | HSS450X450X25 | 376.64 | 0.29562 | 97.1037 | 28.7062
COL | HSS450X450X25 | 376.64 | 0.29562 | 97.1037 | 28.7062
[5 empty] | 163.5032 | 0.054291 | 176.3033 | 88498.8008 | 3.598 | 0.20111
[7 empty] | 1729.5353 |  | 7.1961 | 0.40222
4to piso
Tipo | perfil | Area (cm2) | PP (T/m) | longitud | Peso (T)
VS | W150x464 | 43.5 | 0.034143 | 987.8049 | 33.7268
VPX | W200X644 | 148 | 0.11617 | 384.1463 | 44.6244
VPY | W200x540B | 120 | 0.094188 | 384.1463 | 36.182
COL | HSS500X500x25 | 475 | 0.37283 | 97.1037 | 36.2029
COL | HSS500X500x25 | 475 | 0.37283 | 97.1037 | 36.2029
[5 empty] | 186.939 | 0.062073 | 178.6923 | 89697.9902 | 3.6468 | 0.20383
[7 empty] | 1752.9711 |  | 7.2936 | 0.40767
3er piso
Tipo | perfil | Area (cm2) | PP (T/m) | longitud | Peso (T)
VS | W150x464 | 43.5 | 0.034143 | 987.8049 | 33.7268
VPX | W200X644 | 148 | 0.11617 | 384.1463 | 44.6244
VPY | W200x540B | 120 | 0.094188 | 384.1463 | 36.182
COL | HSS500X500x25 | 475 | 0.37283 | 97.1037 | 36.2029
COL | HSS500X500x25 | 475 | 0.37283 | 97.1037 | 36.2029
[5 empty] | 186.939 | 0.062073 | 178.6923 | 89697.9902 | 3.6468 | 0.20383
[7 empty] | 1752.9711 |  | 7.2936 | 0.40767
2do piso
Tipo | perfil | Area (cm2) | PP (T/m) | longitud | Peso (T)
VS | W150x464 | 43.5 | 0.034143 | 987.8049 | 33.7268
VPX | W200X650 | 140 | 0.10989 | 384.1463 | 42.2123
VPY | W200x540A | 120 | 0.094188 | 384.1463 | 36.182
COL | HSS550X550x30 | 624 | 0.48978 | 97.1037 | 47.5592
COL | HSS550X550x30 | 624 | 0.48978 | 97.1037 | 47.5592
[5 empty] | 207.2394 | 0.068814 | 180.7616 | 90736.7456 | 3.689 | 0.20619
[7 empty] | 1773.2716 |  | 7.378 | 0.41239
1er piso
Tipo | perfil | Area (cm2) | PP (T/m) | longitud | Peso (T)
VS | W150x464 | 43.5 | 0.034143 | 987.8049 | 33.7268
VPX | W200X650 | 140 | 0.10989 | 384.1463 | 42.2123
VPY | W200x540A | 120 | 0.094188 | 384.1463 | 36.182
COL | HSS550X550x30 | 624 | 0.48978 | 97.1037 | 47.5592
COL | HSS550X550x30 | 624 | 0.48978 | 224.0854 | 109.752
[5 empty] | 269.4322 | 0.089465 | 187.1014 | 93919.0962 | 3.8184 | 0.21343
[7 empty] | 1835.4644 |  | 7.6368 | 0.42685
[6 empty] | 0.38147 | 1148.8499