## tablas
TABLA 3.4.3.1
DIAMETRO DEL | PRODUCCION HORARIA MEDIA (m3b/h)
BARRENO (mm) | Roca Blanda Media <120MPa | Roca Dura-Muy Dura>120MPa
65 | 190 | 60
89 | 250 | 110
150 | 550 | 270
TABLA 3.4.3.2
ALTURA DE BANCO | DIAMETRO DEL BARRENO | EQUIPO DE CARGA
H (m) | D (mm) | RECOMEDADO
8 - 10 | 65 - 90 | Pala de ruedas
10 - 15 | 100 - 150 | excavadora hidraulica o de cables
TABLA 3.4.3.3
|  | VARIABLE DE | RESISTENCIA A LA COMPRESION SIMPLE (MPa)
|  | DISEÑO | Blanda | Media | Dura | Muy Dura
|  |  | <70 | 70-120 | 120-180 | >180
|  | PIEDRA - B | 39 D | 37 D | 35 D | 33 D
|  | ESPACIAMENTO - S | 51 D | 47 D | 43 D | 38 D
|  | RETACADO - T | 35 D | 34 D | 32 D | 30 D
|  | SOBREPERFORACION - J | 10 D | 11 D | 12 D | 12 D
TABLA 3.4.3.4
|  | VARIABLE DE | RESISTENCIA A LA COMPRESION SIMPLE (MPa)
|  | DISEÑO | Blanda | Media | Dura | Muy Dura
|  |  | <70 | 70-120 | 120-180 | >180
|  | LONGUITUD CARGA DE FONDO | 30 D | 35 D | 40 D | 46 D

## HOJA DE DATOS y calculos
DATOS | DIMENSIONES
DIAMETRO DE LA BROCA (mm) | 76.2
RESISTENCIA A LA COMPRESION ( Mpa) | 150-200
DENSIDAD DE LA ROCA (Tn/m3) | 2.85
DENSIDAD DEL ANFO [EXPLOSIVO] (Tn/m3) | 0.8
DENSIDAD DE DINAMITA [EXPLOSIVO] (Tn/m3) | 1.37
VELOCIDAD DE DETONACION [dinamita] (m/s) | 3600
PESO DE LA DINAMITA (gr) | 260
TABLA DE DATOS
ALTURA DE BANCO (m) | 10
DIAMETRO DE PERFORACION (mm) (D+6%D) (pul) | 80.772 | 3.2
COMPRESION SIMPLE (MPa) | 175
DENSIDAD DE LA ROCA (Tn/m3) | 2.85
DENSIDAD DEL ANFO [EXPLOSIVO] (Tn/m3) | 0.8
DENSIDAD DEL DINAMITA [EXPLOSIVO] (Tn/m3) | 1.37
ANGULO DE PERFORACION [VERTICAL] (GRADOS) | 90
METODO LOPEZ JIMENO(VOL. BAN. PEQUEÑO)
Sobreperforación [J] (m) | 0.96926
Longuitud de Barreno (m) | 10.9693
Retacado [T](m) | 2.5847
Piedra(m)[B] | 2.827
Espaciamiento[S] (m) | 3.4732
VOLUMEN ARRANCADO (m3) | 98.1879
Rendimiento de arranque | 8.9512
Longuitud de carga de fondo (m) | 3.2309
Concentracion de la Carga de Fondo (Kg/m) | 8
Carga de fondo (Kg) | 25.847
longuitud de la carga de Columna (m) | 5.1537
Concentracion de laCarga de columna (Kg/m) | 16.3287
Carga de columna (Kg) | 84.153
Carga de Barreno(Kg) | 110
Consumo Especifico (Kg/m3) | 1.3619
Perforación Especifica (m/m3) | 0.13581
METODO DE LANGEFORS |  |  | Metodos | Resultados de Langefors | Resultado de Lopez Jimeno | Resultado de Ash
Piedra Maxima teorica (m) | 3.6347 |  | ALTURA DE BANCO (m) | 10 | 10 | 10
Sobreperforación (m) | 1.0904 |  | Profundidad del Taladro (m) | 11.6449 | 10.9693 | 7.0135
Profundidad del Taladro (m) | 11.6449 |  | Piedra Practica (m) | 3.2354 | 2.827 | 2.3378
Error de Perforación (m) | 0.39935 |  | Espaciamiento Practico (m) | 4.0442 | 3.4732 | 2.8054
Piedra Practica (m) | 3.2354 |  | Carga de Fondo (kg) | 30.8275 | 25.847 | 13.3917
Espaciamiento Practico (m) | 4.0442 |  | Carga de Columna (kg) | 9.615 | 84.153 | 8.9278
Concentración Carga de Fondo (kg/m) | 6.5241 |  | Carga especifica ( Kg/m3) | 0.4375 | 1.3619 | 0.33415
Altura de carga de Fondo (m) | 4.7252 |  | Perforación Específica (m perforación/ m3) | 0.12597 | 0.13581 | 0.105
Carga de Fondo (kg) | 30.8275
Concentración de Carga de Columna (kg/m) | 2.6096
Altura de la carga de Columna (m) | 3.6844
Carga de Columna (kg) | 9.615
Retacado (m) | 3.2354
Carga Total de explosivo (Kg) | 40.4425
Carga especifica ( Kg/m3) | 0.4375
Perforación Específica (m perforación/ m3) | 0.12597
Ancho de la pega(m) | 20
METODO ASH
Relación de Burden | 28.9438
Burden | 2.3378
Profundidad del Barreno | 7.0135
Relación de profundidad del Barreno | 3
Pasadura | 0.70135
Relación de Pasadura | 0.3
Taco | 1.6365
Relación de Taco | 0.7
Espaciamiento | 2.8054
Relación de espaciamiento | 1.2
Concentración Carga de Fondo (kg/m) | 4.4063
Altura de carga de Fondo (m) | 3.0392
Carga de Fondo (kg) | 13.3917
Concentración de Carga de Columna (kg/m) | 3.8188
Altura de la carga de Columna (m) | 2.3378
Carga de Columna (kg) | 8.9278
Ancho de la pega(m) | 20
Carga Total de explosivo (Kg) | 22.3195
Carga especifica ( Kg/m3) | 0.33415
Perforación Específica (m perforación/ m3) | 0.105
DISEÑO DE VOLADURA.doc
Note on B34: User: ABACO 2 FIGURA 20,10 LOPEZ JIMENO(1994), MANUAL DE PERFORACION Y VOLADURA, PAG 273
Note on B29: User: ABACO 2 FIGURA 20,10 LOPEZ JIMENO(1994), MANUAL DE PERFORACION Y VOLADURA, PAG 273