## Nombres
ANEXO "B"
MODELOS DE TURBINAS POR FABRICANTE Y POR CAPACIDAD
CURVA NO. | FABRICANTE | MODELO DE TURBINA | POTENCIA NOMINAL (kW) | c
6.3065
1 | Vestas | V39-500 | 500
2 | Vestas | V47-660 | 660
3 | Vestas | V52-850 | 850
4 | Vestas | V66-1650 | 1650
5 | Vestas | V66-1750 | 1750
6 | Vestas | V80-1800 I | 1800
7 | Gamesa Eolica | G52-850kW | 850
8 | Gamesa Eolica | G58-850kW | 850
9 | Gamesa Eolica | G80-2.0 MW | 2000
10 | Gamesa Eolica | G83-2.0 MW | 2000
11 | GE Wind | GE 900kW Series | 900
12 | GE Wind | GE 1.5 S, 70.5m rotor | 1500
13 | GE Wind | GE 1.5 SL, 77m rotor | 1500
14 | Enercon | E44 | 900
15 | Enercon | E48 | 800
16 | Enercon | E53 | 800
17 | Enercon | E70 | 2300
18 | Enercon | E82 | 2000
**NOTA: Todas las curvas están dadas por los fabricantes al nivel del mar (densidad del aire = 1.225 kg/m3)

## Tablas
Curva No. |  | 1 | 2 | 3 | 4 | 5 | 6 | 7 | 8 | 9 | 10 | 11 | 12 | 13 | 14 | 15 | 16 | 17 | 18
Wind Speed | Frec. Acum. Weibull | Vestas | Vestas | Vestas | Vestas | Vestas | Vestas | Gamesa Eolica | Gamesa Eolica | Gamesa Eolica | Gamesa Eolica | GE Wind | GE Wind | GE Wind | Enercon | Enercon | Enercon | Enercon | Enercon
[m/s] | F(x) | V39-500 | V47-660 | V52-850 | V66-1650 | V66-1750 | V80-1800 | G52-850kW | G58-850kW | G80-2.0 MW | G83-2.0 MW | GE 900kW Series | GE 1.5 S, 70.5m rotor | GE 1.5 SL, 77m rotor | E44 | E48 | E53 | E70 | E82
0 | 0 | 0 | 0 | 0 | 0 | 0 | 0 | 0 | 0 | 0 | 0 | 0 | 0 | 0 | 0 | 0 | 0 | 0 | 0
0.1 | 1.3839e-05 | 0 | 0 | 0 | 0 | 0 | 0 | 0 | 0 | 0 | 0 | 0 | 0 | 0 | 0 | 0 | 0 | 0 | 0
0.2 | 8.9905e-05 | 0 | 0 | 0 | 0 | 0 | 0 | 0 | 0 | 0 | 0 | 0 | 0 | 0 | 0 | 0 | 0 | 0 | 0
0.3 | 0.00026862 | 0 | 0 | 0 | 0 | 0 | 0 | 0 | 0 | 0 | 0 | 0 | 0 | 0 | 0 | 0 | 0 | 0 | 0
0.4 | 0.00058394 | 0 | 0 | 0 | 0 | 0 | 0 | 0 | 0 | 0 | 0 | 0 | 0 | 0 | 0 | 0 | 0 | 0 | 0
0.5 | 0.0010663 | 0 | 0 | 0 | 0 | 0 | 0 | 0 | 0 | 0 | 0 | 0 | 0 | 0 | 0 | 0 | 0 | 0 | 0
0.6 | 0.0017438 | 0 | 0 | 0 | 0 | 0 | 0 | 0 | 0 | 0 | 0 | 0 | 0 | 0 | 0 | 0 | 0 | 0 | 0
0.7 | 0.0026427 | 0 | 0 | 0 | 0 | 0 | 0 | 0 | 0 | 0 | 0 | 0 | 0 | 0 | 0 | 0 | 0 | 0 | 0
0.8 | 0.0037876 | 0 | 0 | 0 | 0 | 0 | 0 | 0 | 0 | 0 | 0 | 0 | 0 | 0 | 0 | 0 | 0 | 0 | 0
0.9 | 0.0052017 | 0 | 0 | 0 | 0 | 0 | 0 | 0 | 0 | 0 | 0 | 0 | 0 | 0 | 0 | 0 | 0 | 0 | 0
1 | 0.0069073 | 0 | 0 | 0 | 0 | 0 | 0 | 0 | 0 | 0 | 0 | 0 | 0 | 0 | 0 | 0 | 0 | 0 | 0
1.1 | 0.0089251 | 0 | 0 | 0 | 0 | 0 | 0 | 0 | 0 | 0 | 0 | 0 | 0 | 0 | 0 | 0 | 0 | 0 | 0
1.2 | 0.011275 | 0 | 0 | 0 | 0 | 0 | 0 | 0 | 0 | 0 | 0 | 0 | 0 | 0 | 0 | 0 | 0 | 0 | 0
1.3 | 0.013976 | 0 | 0 | 0 | 0 | 0 | 0 | 0 | 0 | 0 | 0 | 0 | 0 | 0 | 0 | 0 | 0 | 0 | 0
1.4 | 0.017045 | 0 | 0 | 0 | 0 | 0 | 0 | 0 | 0 | 0 | 0 | 0 | 0 | 0 | 0 | 0 | 0 | 0 | 0
1.5 | 0.020498 | 0 | 0 | 0 | 0 | 0 | 0 | 0 | 0 | 0 | 0 | 0 | 0 | 0 | 0 | 0 | 0 | 0 | 0
1.6 | 0.024352 | 0 | 0 | 0 | 0 | 0 | 0 | 0 | 0 | 0 | 0 | 0 | 0 | 0 | 0 | 0 | 0 | 0 | 0
1.7 | 0.02862 | 0 | 0 | 0 | 0 | 0 | 0 | 0 | 0 | 0 | 0 | 0 | 0 | 0 | 0 | 0 | 0 | 0 | 0
1.8 | 0.033315 | 0 | 0 | 0 | 0 | 0 | 0 | 0 | 0 | 0 | 0 | 0 | 0 | 0 | 0 | 0 | 0 | 0 | 0
1.9 | 0.038448 | 0 | 0 | 0 | 0 | 0 | 0 | 0 | 0 | 0 | 0 | 0 | 0 | 0 | 0 | 0 | 0 | 0 | 0
2 | 0.044031 | 0 | 0 | 0 | 0 | 0 | 0 | 0 | 0 | 0 | 0 | 0 | 0 | 0 | 1.4 | 2 | 2 | 2 | 3
2.1 | 0.050073 | 0 | 0 | 0 | 0 | 0 | 0 | 0 | 0 | 0 | 0 | 0 | 0 | 0 | 2.06 | 3 | 3.2 | 3.6 | 5.2
2.2 | 0.05658 | 0 | 0 | 0 | 0 | 0 | 0 | 0 | 0 | 0 | 0 | 0 | 0 | 0 | 2.72 | 4 | 4.4 | 5.2 | 7.4
2.3 | 0.06356 | 0 | 0 | 0 | 0 | 0 | 0 | 0 | 0 | 0 | 0 | 0 | 0 | 0 | 3.38 | 5 | 5.6 | 6.8 | 9.6
2.4 | 0.071018 | 0 | 0 | 0 | 0 | 0 | 0 | 0 | 0 | 0 | 0 | 0 | 0 | 0 | 4.04 | 6 | 6.8 | 8.4 | 11.8
2.5 | 0.078957 | 0 | 0 | 0 | 0 | 0 | 0 | 0 | 0 | 0 | 0 | 0 | 0 | 0 | 4.7 | 7 | 8 | 10 | 14
2.6 | 0.08738 | 0 | 0 | 0 | 0 | 0 | 0 | 0 | 0 | 0 | 0 | 0 | 0 | 0 | 5.36 | 8 | 9.2 | 11.6 | 16.2
2.7 | 0.096286 | 0 | 0 | 0 | 0 | 0 | 0 | 0 | 0 | 0 | 0 | 0 | 0 | 0 | 6.02 | 9 | 10.4 | 13.2 | 18.4
2.8 | 0.10568 | 0 | 0 | 0 | 0 | 0 | 0 | 0 | 0 | 0 | 0 | 0 | 0 | 0 | 6.68 | 10 | 11.6 | 14.8 | 20.6
2.9 | 0.11555 | 0 | 0 | 0 | 0 | 0 | 0 | 0 | 0 | 0 | 0 | 0 | 0 | 0 | 7.34 | 11 | 12.8 | 16.4 | 22.8
3 | 0.12589 | 0 | 0 | 0 | 0 | 0 | 0 | 0 | 9.7 | 0 | 0 | 0 | 0 | 0 | 8 | 12 | 14 | 18 | 25
3.1 | 0.13671 | 0 | 0 | 0 | 0 | 0 | 0 | 0 | 11.6545 | 0 | 0 | 0 | 0 | 0 | 9.65 | 14 | 16.4 | 21.8 | 30.7
3.2 | 0.148 | 0 | 0 | 0 | 0 | 29.8 | 0 | 0 | 14.5864 | 0 | 0 | 0 | 0 | 0 | 11.3 | 16 | 18.8 | 25.6 | 36.4
3.3 | 0.15973 | 0 | 0 | 0 | 0 | 34.6 | 0 | 0 | 16.5409 | 0 | 0 | 0 | 0 | 0 | 12.95 | 18 | 21.2 | 29.4 | 42.1
3.4 | 0.17192 | 0 | 0 | 0 | 0 | 39.4 | 0 | 0 | 18.4955 | 0 | 0 | 0 | 0 | 0 | 14.6 | 20 | 23.6 | 33.2 | 47.8
3.5 | 0.18454 | 0 | 0 | 0 | 0 | 44.2 | 0 | 0 | 20.45 | 0 | 0 | 0 | 0 | 20 | 16.25 | 22 | 26 | 37 | 53.5
3.6 | 0.19758 | 0 | 0 | 17.05 | 2.9 | 51.4 | 0 | 0 | 23.3818 | 0 | 0 | 0 | 0 | 26.2727 | 17.9 | 24 | 28.4 | 40.8 | 59.2
3.7 | 0.21102 | 0 | 0 | 20.15 | 6.7 | 56.2 | 0 | 0 | 25.3364 | 0 | 0 | 0 | 0 | 30.4545 | 19.55 | 26 | 30.8 | 44.6 | 64.9
3.8 | 0.22486 | 0 | 0 | 23.25 | 10.5 | 61 | 0 | 0 | 27.2909 | 0 | 0 | 0 | 0 | 34.6364 | 21.2 | 28 | 33.2 | 48.4 | 70.6
3.9 | 0.23907 | 0 | 0 | 26.35 | 14.3 | 65.8 | 0 | 0 | 29.2455 | 0 | 0 | 0 | 0 | 38.8182 | 22.85 | 30 | 35.6 | 52.2 | 76.3
4 | 0.25364 | 0 | 2.9 | 29.45 | 18.1 | 70.6 | 3 | 27.9 | 31.2 | 61 | 73.3 | 17 | 36 | 43 | 24.5 | 32 | 38 | 56 | 82
4.1 | 0.26854 | 0 | 8.2348 | 35.2 | 25 | 78.9 | 15.5217 | 32.7652 | 37.3565 | 72.4783 | 84.8957 | 21.9565 | 43.5 | 53 | 27.35 | 35.4 | 41.9 | 63.1 | 91.2
4.2 | 0.28375 | 0 | 11.7913 | 39.4 | 30 | 84.8 | 23.8696 | 36.0087 | 41.4609 | 80.1304 | 92.6261 | 25.2609 | 48.5 | 59.6667 | 30.2 | 38.8 | 45.8 | 70.2 | 100.4
4.3 | 0.29926 | 0 | 15.3478 | 43.6 | 35 | 90.7 | 32.2174 | 39.2522 | 45.5652 | 87.7826 | 100.3565 | 28.5652 | 53.5 | 66.3333 | 33.05 | 42.2 | 49.7 | 77.3 | 109.6
4.4 | 0.31504 | 0 | 18.9043 | 47.8 | 40 | 96.6 | 40.5652 | 42.4957 | 49.6696 | 95.4348 | 108.087 | 31.8696 | 58.5 | 73 | 35.9 | 45.6 | 53.6 | 84.4 | 118.8
4.5 | 0.33106 | 0 | 24.2391 | 54.1 | 47.5 | 105.45 | 53.087 | 47.3609 | 55.8261 | 106.913 | 119.6826 | 36.8261 | 66 | 83 | 38.75 | 49 | 57.5 | 91.5 | 128
4.6 | 0.3473 | 0 | 27.7957 | 58.3 | 52.5 | 111.35 | 61.4348 | 50.6043 | 59.9304 | 114.5652 | 127.413 | 40.1304 | 72.9091 | 91.7273 | 41.6 | 52.4 | 61.4 | 98.6 | 137.2
4.7 | 0.36374 | 0 | 31.3522 | 62.5 | 57.5 | 117.25 | 69.7826 | 53.8478 | 64.0348 | 122.2174 | 135.1435 | 43.4348 | 79.8182 | 100.4545 | 44.45 | 55.8 | 65.3 | 105.7 | 146.4
4.8 | 0.38034 | 0 | 34.9087 | 66.7 | 62.5 | 123.15 | 78.1304 | 57.0913 | 68.1391 | 129.8696 | 142.8739 | 46.7391 | 86.7273 | 109.1818 | 47.3 | 59.2 | 69.2 | 112.8 | 155.6
4.9 | 0.39709 | 0 | 40.2435 | 73 | 70 | 132 | 90.6522 | 61.9565 | 74.2957 | 141.3478 | 154.4696 | 51.6957 | 97.0909 | 122.2727 | 50.15 | 62.6 | 73.1 | 119.9 | 164.8
5 | 0.41395 | 18 | 43.8 | 78.2 | 78.2 | 141.3 | 99 | 65.2 | 78.4 | 149 | 162.2 | 55 | 104 | 131 | 53 | 66 | 77 | 127 | 174
5.1 | 0.43089 | 21.8182 | 48.6091 | 83.4 | 86.4 | 150.6 | 113.6364 | 70.4636 | 84.7455 | 161.4545 | 174.4364 | 60 | 112.3636 | 140.8182 | 57.3 | 71.4 | 83.4 | 138.3 | 188.7
5.2 | 0.4479 | 25.6364 | 53.4182 | 88.6 | 94.6 | 159.9 | 128.2727 | 75.7273 | 91.0909 | 173.9091 | 186.6727 | 65 | 120.7273 | 150.6364 | 61.6 | 76.8 | 89.8 | 149.6 | 203.4
5.3 | 0.46494 | 31.3636 | 60.6318 | 96.4 | 106.9 | 173.85 | 150.2273 | 83.6227 | 100.6091 | 192.5909 | 205.0273 | 72.5 | 133.2727 | 165.3636 | 65.9 | 82.2 | 96.2 | 160.9 | 218.1
5.4 | 0.48198 | 35.1818 | 65.4409 | 101.6 | 115.1 | 183.15 | 164.8636 | 88.8864 | 106.9545 | 205.0455 | 217.2636 | 77.5 | 141.6364 | 175.1818 | 70.2 | 87.6 | 102.6 | 172.2 | 232.8
5.5 | 0.499 | 39 | 70.25 | 106.8 | 123.3 | 192.45 | 179.5 | 94.15 | 113.3 | 217.5 | 229.5 | 82.5 | 150 | 185 | 74.5 | 93 | 109 | 183.5 | 247.5
5.6 | 0.51596 | 42.8182 | 75.0591 | 112 | 131.5 | 201.75 | 194.1364 | 99.4136 | 119.6455 | 229.9545 | 241.7364 | 87.5 | 160 | 196.8182 | 78.8 | 98.4 | 115.4 | 194.8 | 262.2
5.7 | 0.53285 | 48.5455 | 82.2727 | 119.8 | 143.8 | 215.7 | 216.0909 | 107.3091 | 129.1636 | 248.6364 | 260.0909 | 95 | 175 | 214.5455 | 83.1 | 103.8 | 121.8 | 206.1 | 276.9
5.8 | 0.54963 | 52.3636 | 87.0818 | 125 | 152 | 225 | 230.7273 | 112.5727 | 135.5091 | 261.0909 | 272.3273 | 100 | 185 | 226.3636 | 87.4 | 109.2 | 128.2 | 217.4 | 291.6
5.9 | 0.56629 | 56.1818 | 91.8909 | 130.6667 | 161.3333 | 237.9 | 245.3636 | 117.8364 | 141.8545 | 273.5455 | 284.5636 | 105 | 195 | 238.1818 | 91.7 | 114.6 | 134.6 | 228.7 | 306.3
6 | 0.58278 | 60 | 96.7 | 136.3333 | 170.6667 | 250.8 | 260 | 123.1 | 148.2 | 286 | 296.8 | 110 | 205 | 250 | 96 | 120 | 141 | 240 | 321
6.1 | 0.5991 | 63.913 | 102.7261 | 142 | 180 | 263.7 | 277.8261 | 130.0478 | 156.4174 | 302.1739 | 313.0522 | 116.4348 | 216.6364 | 263.8182 | 102 | 127.1 | 149.7 | 256 | 342.1
6.2 | 0.61521 | 69.7826 | 111.7652 | 150.5 | 194 | 283.05 | 304.5652 | 140.4696 | 168.7435 | 326.4348 | 337.4304 | 126.087 | 234.0909 | 284.5455 | 108 | 134.2 | 158.4 | 272 | 363.2
6.3 | 0.6311 | 73.6957 | 117.7913 | 156.1667 | 203.3333 | 295.95 | 322.3913 | 147.4174 | 176.9609 | 342.6087 | 353.6826 | 132.5217 | 245.7273 | 298.3636 | 114 | 141.3 | 167.1 | 288 | 384.3
6.4 | 0.64673 | 77.6087 | 123.8174 | 161.8333 | 212.6667 | 308.85 | 340.2174 | 154.3652 | 185.1783 | 358.7826 | 369.9348 | 138.9565 | 257.3636 | 312.1818 | 120 | 148.4 | 175.8 | 304 | 405.4
6.5 | 0.6621 | 81.5217 | 129.8435 | 167.5 | 222 | 321.75 | 358.0435 | 161.313 | 193.3957 | 374.9565 | 386.187 | 145.3913 | 269 | 326 | 126 | 155.5 | 184.5 | 320 | 426.5
6.6 | 0.67718 | 87.3913 | 138.8826 | 176 | 236 | 341.1 | 384.7826 | 171.7348 | 205.7217 | 399.2174 | 410.5652 | 155.0435 | 287.75 | 348.5 | 132 | 162.6 | 193.2 | 336 | 447.6
6.7 | 0.69196 | 91.3043 | 144.9087 | 181.6667 | 245.3333 | 354 | 402.6087 | 178.6826 | 213.9391 | 415.3913 | 426.8174 | 161.4783 | 300.25 | 363.5 | 138 | 169.7 | 201.9 | 352 | 468.7
6.8 | 0.70641 | 95.2174 | 150.9348 | 187.3333 | 254.6667 | 366.6667 | 420.4348 | 185.6304 | 222.1565 | 431.5652 | 443.0696 | 167.913 | 312.75 | 378.5 | 144 | 176.8 | 210.6 | 368 | 489.8
6.9 | 0.72052 | 101.087 | 159.9739 | 195.8333 | 268.6667 | 385.6667 | 447.1739 | 196.0522 | 234.4826 | 455.8261 | 467.4478 | 177.5652 | 331.5 | 401 | 150 | 183.9 | 219.3 | 384 | 510.9
7 | 0.73428 | 105 | 166 | 201.5 | 278 | 398.3333 | 465 | 203 | 242.7 | 472 | 483.7 | 184 | 344 | 416 | 156 | 191 | 228 | 400 | 532
7.1 | 0.74768 | 110.2727 | 173.8182 | 207.1667 | 287.3333 | 411 | 489.5455 | 212.4545 | 254.1636 | 496 | 506.0273 | 193 | 359.2727 | 435.0909 | 164.2 | 200.3 | 238.8 | 422.6 | 560.3
7.2 | 0.7607 | 115.5455 | 181.6364 | 216.25 | 301.15 | 423.6667 | 514.0909 | 221.9091 | 265.6273 | 520 | 528.3545 | 202 | 374.5455 | 454.1818 | 172.4 | 209.6 | 249.6 | 445.2 | 588.6
7.3 | 0.77334 | 120.8182 | 189.4545 | 228.75 | 319.45 | 436.3333 | 538.6364 | 231.3636 | 277.0909 | 544 | 550.6818 | 211 | 389.8182 | 473.2727 | 180.6 | 218.9 | 260.4 | 467.8 | 616.9
7.4 | 0.78559 | 128.7273 | 201.1818 | 247.5 | 346.9 | 455.3333 | 575.4545 | 245.5455 | 294.2864 | 580 | 584.1727 | 224.5 | 412.7273 | 501.9091 | 188.8 | 228.2 | 271.2 | 490.4 | 645.2
7.5 | 0.79743 | 134 | 209 | 260 | 365.2 | 468 | 600 | 255 | 305.75 | 604 | 606.5 | 233.5 | 428 | 521 | 197 | 237.5 | 282 | 513 | 673.5
7.6 | 0.80887 | 139.2727 | 216.8182 | 272.5 | 383.5 | 480.6667 | 624.5455 | 264.4545 | 317.2136 | 628 | 628.8273 | 242.5 | 446.1818 | 542.6364 | 205.2 | 246.8 | 292.8 | 535.6 | 701.8
7.7 | 0.8199 | 144.5455 | 224.6364 | 285 | 401.8 | 493.3333 | 649.0909 | 273.9091 | 328.6773 | 652 | 651.1545 | 251.5 | 464.3636 | 564.2727 | 213.4 | 256.1 | 303.6 | 558.2 | 730.1
7.8 | 0.83052 | 152.4545 | 236.3636 | 303.75 | 429.25 | 512.3333 | 685.9091 | 288.0909 | 345.8727 | 688 | 684.6455 | 265 | 491.6364 | 596.7273 | 221.6 | 265.4 | 314.4 | 580.8 | 758.4
7.9 | 0.84072 | 157.7273 | 244.1818 | 316.25 | 447.55 | 525 | 710.4545 | 297.5455 | 357.3364 | 712 | 706.9727 | 274 | 509.8182 | 618.3636 | 229.8 | 274.7 | 325.2 | 603.4 | 786.7
8 | 0.85052 | 163 | 252 | 328.75 | 465.85 | 537.6667 | 735 | 307 | 368.8 | 736 | 729.3 | 283 | 528 | 640 | 238 | 284 | 336 | 626 | 815
8.1 | 0.8599 | 169.2727 | 260.9091 | 340.95 | 484.35 | 555.05 | 760.4545 | 318.6636 | 383.0273 | 762.9091 | 757.0636 | 294.4545 | 549.0909 | 665.4545 | 248.2 | 296.1 | 350.4 | 652.6 | 851.5
8.2 | 0.86887 | 175.5455 | 269.8182 | 352.85 | 503.05 | 577.15 | 785.9091 | 330.3273 | 397.2545 | 789.8182 | 784.8273 | 305.9091 | 570.1818 | 690.9091 | 258.4 | 308.2 | 364.8 | 679.2 | 888
8.3 | 0.87744 | 184.9545 | 283.1818 | 370.7 | 531.1 | 610.3 | 824.0909 | 347.8227 | 418.5955 | 830.1818 | 826.4727 | 323.0909 | 601.8182 | 729.0909 | 268.6 | 320.3 | 379.2 | 705.8 | 924.5
8.4 | 0.88561 | 191.2273 | 292.0909 | 382.6 | 549.8 | 632.4 | 849.5455 | 359.4864 | 432.8227 | 857.0909 | 854.2364 | 334.5455 | 622.9091 | 754.5455 | 278.8 | 332.4 | 393.6 | 732.4 | 961
8.5 | 0.89339 | 197.5 | 301 | 394.5 | 568.5 | 654.5 | 875 | 371.15 | 447.05 | 884 | 882 | 346 | 644 | 780 | 289 | 344.5 | 408 | 759 | 997.5
8.6 | 0.90077 | 203.7727 | 309.9091 | 406.4 | 587.2 | 676.6 | 900.4545 | 382.8136 | 461.2773 | 910.9091 | 909.7636 | 357.4545 | 667.6364 | 806.1818 | 299.2 | 356.6 | 422.4 | 785.6 | 1034
8.7 | 0.90778 | 213.1818 | 323.2727 | 424.25 | 615.25 | 709.75 | 938.6364 | 400.3091 | 482.6182 | 951.2727 | 951.4091 | 374.6364 | 703.0909 | 845.4545 | 309.4 | 368.7 | 436.8 | 812.2 | 1070.5
8.8 | 0.91442 | 219.4545 | 332.1818 | 436.15 | 633.95 | 731.85 | 964.0909 | 411.9727 | 496.8455 | 978.1818 | 979.1727 | 386.0909 | 726.7273 | 871.6364 | 319.6 | 380.8 | 451.2 | 838.8 | 1107
8.9 | 0.92069 | 225.7273 | 341.0909 | 448.05 | 652.65 | 753.95 | 989.5455 | 423.6364 | 511.0727 | 1005.0909 | 1006.9364 | 397.5455 | 750.3636 | 897.8182 | 329.8 | 392.9 | 465.6 | 865.4 | 1143.5
9 | 0.92662 | 232 | 350 | 460.7 | 673.3 | 778.95 | 1015 | 435.3 | 525.3 | 1032 | 1034.7 | 409 | 774 | 924 | 340 | 405 | 480 | 892 | 1180
9.1 | 0.9322 | 241.5217 | 363.0435 | 480.8 | 707.2 | 820.8 | 1058.0435 | 452.1522 | 547.4348 | 1072.8261 | 1078.9174 | 430.913 | 812.125 | 958.5 | 352.6 | 420 | 496.5 | 925.1 | 1223.2
9.2 | 0.93745 | 247.8696 | 371.7391 | 494.2 | 729.8 | 848.7 | 1086.7391 | 463.387 | 562.1913 | 1100.0435 | 1108.3957 | 445.5217 | 837.5417 | 981.5 | 365.2 | 435 | 513 | 958.2 | 1266.4
9.3 | 0.94238 | 254.2174 | 380.4348 | 507.6 | 752.4 | 876.6 | 1115.4348 | 474.6217 | 576.9478 | 1127.2609 | 1137.8739 | 460.1304 | 862.9583 | 1004.5 | 377.8 | 450 | 529.5 | 991.3 | 1309.6
9.4 | 0.947 | 260.5652 | 389.1304 | 521 | 775 | 904.5 | 1144.1304 | 485.8565 | 591.7043 | 1154.4783 | 1167.3522 | 474.7391 | 888.375 | 1027.5 | 390.4 | 465 | 546 | 1024.4 | 1352.8
9.5 | 0.95132 | 270.087 | 402.1739 | 541.1 | 808.9 | 946.35 | 1187.1739 | 502.7087 | 613.8391 | 1195.3043 | 1211.5696 | 496.6522 | 926.5 | 1062 | 403 | 480 | 562.5 | 1057.5 | 1396
9.6 | 0.95536 | 276.4348 | 410.8696 | 554.5 | 831.5 | 974.25 | 1215.8696 | 513.9435 | 628.5957 | 1222.5217 | 1241.0478 | 511.2609 | 954.2273 | 1083.6364 | 415.6 | 495 | 579 | 1090.6 | 1439.2
9.7 | 0.95913 | 282.7826 | 419.5652 | 567.9 | 854.1 | 1002.15 | 1244.5652 | 525.1783 | 643.3522 | 1249.7391 | 1270.5261 | 525.8696 | 981.9545 | 1105.2727 | 428.2 | 510 | 595.5 | 1123.7 | 1482.4
9.8 | 0.96264 | 289.1304 | 428.2609 | 581.3 | 876.7 | 1030.05 | 1273.2609 | 536.413 | 658.1087 | 1276.9565 | 1300.0043 | 540.4783 | 1009.6818 | 1126.9091 | 440.8 | 525 | 612 | 1156.8 | 1525.6
9.9 | 0.9659 | 298.6522 | 441.3043 | 596.1333 | 900.8 | 1060.5333 | 1316.3043 | 553.2652 | 680.2435 | 1317.7826 | 1344.2217 | 562.3913 | 1051.2727 | 1159.3636 | 453.4 | 540 | 628.5 | 1189.9 | 1568.8
10 | 0.96893 | 305 | 450 | 604.2667 | 913.6 | 1077.0667 | 1345 | 564.5 | 695 | 1345 | 1373.7 | 577 | 1079 | 1181 | 466 | 555 | 645 | 1223 | 1612
10.1 | 0.97173 | 311.3636 | 458 | 612.4 | 926.4 | 1093.6 | 1371.7273 | 575.4182 | 704.2364 | 1367.3636 | 1400.9455 | 591.7273 | 1103 | 1199.5455 | 479.4 | 566.6 | 654.9 | 1259.7 | 1639.8
10.2 | 0.97432 | 317.7273 | 466 | 620.5333 | 939.2 | 1110.1333 | 1398.4545 | 586.3364 | 713.4727 | 1389.7273 | 1428.1909 | 606.4545 | 1127 | 1218.0909 | 492.8 | 578.2 | 664.8 | 1296.4 | 1667.6
10.3 | 0.97671 | 324.0909 | 474 | 628.6667 | 952 | 1126.6667 | 1425.1818 | 597.2545 | 722.7091 | 1412.0909 | 1455.4364 | 621.1818 | 1151 | 1236.6364 | 506.2 | 589.8 | 674.7 | 1333.1 | 1695.4
10.4 | 0.97891 | 333.6364 | 486 | 640.8667 | 971.2 | 1151.4667 | 1465.2727 | 613.6318 | 736.5636 | 1445.6364 | 1496.3045 | 643.2727 | 1187 | 1264.4545 | 519.6 | 601.4 | 684.6 | 1369.8 | 1723.2
10.5 | 0.98094 | 340 | 494 | 649 | 984 | 1168 | 1492 | 624.55 | 745.8 | 1468 | 1523.55 | 658 | 1211 | 1283 | 533 | 613 | 694.5 | 1406.5 | 1751
10.6 | 0.9828 | 346.3636 | 502 | 657.1333 | 996.8 | 1184.5333 | 1518.7273 | 635.4682 | 755.0364 | 1490.3636 | 1550.7955 | 672.7273 | 1234.8182 | 1296.8182 | 546.4 | 624.6 | 704.4 | 1443.2 | 1778.8
10.7 | 0.9845 | 355.9091 | 514 | 669.3333 | 1016 | 1209.3333 | 1558.8182 | 651.8455 | 768.8909 | 1523.9091 | 1591.6636 | 694.8182 | 1270.5455 | 1317.5455 | 559.8 | 636.2 | 714.3 | 1479.9 | 1806.6
10.8 | 0.98606 | 362.2727 | 522 | 677.4667 | 1028.8 | 1225.8667 | 1585.5455 | 662.7636 | 778.1273 | 1546.2727 | 1618.9091 | 709.5455 | 1294.3636 | 1331.3636 | 573.2 | 647.8 | 724.2 | 1516.6 | 1834.4
10.9 | 0.98748 | 368.6364 | 530 | 685.6 | 1041.6 | 1242.4 | 1612.2727 | 673.6818 | 787.3636 | 1568.6364 | 1646.1545 | 724.2727 | 1318.1818 | 1345.1818 | 586.6 | 659.4 | 734.1 | 1553.3 | 1862.2
11 | 0.98878 | 375 | 538 | 693.7333 | 1054.4 | 1258.9333 | 1639 | 684.6 | 796.6 | 1591 | 1673.4 | 739 | 1342 | 1359 | 600 | 671 | 744 | 1590 | 1890
11.1 | 0.98996 | 380.9091 | 543.6364 | 701.8667 | 1067.2 | 1275.4667 | 1651.3636 | 693.2636 | 800.1727 | 1614.0909 | 1691.0455 | 749.1818 | 1352.7273 | 1366.8182 | 611 | 678.9 | 747.6 | 1621 | 1901
11.2 | 0.99103 | 389.7727 | 552.0909 | 713.65 | 1089.05 | 1302.1 | 1669.9091 | 706.2591 | 805.5318 | 1648.7273 | 1717.5136 | 764.4545 | 1368.8182 | 1378.5455 | 622 | 686.8 | 751.2 | 1652 | 1912
11.3 | 0.992 | 395.6818 | 557.7273 | 720.95 | 1107.15 | 1322.3 | 1682.2727 | 714.9227 | 809.1045 | 1671.8182 | 1735.1591 | 774.6364 | 1379.5455 | 1386.3636 | 633 | 694.7 | 754.8 | 1683 | 1923
11.4 | 0.99288 | 401.5909 | 563.3636 | 728.25 | 1125.25 | 1342.5 | 1694.6364 | 723.5864 | 812.6773 | 1694.9091 | 1752.8045 | 784.8182 | 1390.2727 | 1394.1818 | 644 | 702.6 | 758.4 | 1714 | 1934
11.5 | 0.99367 | 407.5 | 569 | 735.55 | 1143.35 | 1362.7 | 1707 | 732.25 | 816.25 | 1718 | 1770.45 | 795 | 1401 | 1402 | 655 | 710.5 | 762 | 1745 | 1945
11.6 | 0.99439 | 416.3636 | 577.4545 | 746.5 | 1170.5 | 1393 | 1725.5455 | 745.2455 | 821.6091 | 1752.6364 | 1796.9182 | 810.2727 | 1417.0909 | 1411.2727 | 666 | 718.4 | 765.6 | 1776 | 1956
11.7 | 0.99503 | 422.2727 | 583.0909 | 753.8 | 1188.6 | 1413.2 | 1737.9091 | 753.9091 | 825.1818 | 1775.7273 | 1814.5636 | 820.4545 | 1427.8182 | 1417.4545 | 677 | 726.3 | 769.2 | 1807 | 1967
11.8 | 0.9956 | 428.1818 | 588.7273 | 761.1 | 1206.7 | 1433.4 | 1750.2727 | 762.5727 | 828.7545 | 1798.8182 | 1832.2091 | 830.6364 | 1438.5455 | 1423.6364 | 688 | 734.2 | 772.8 | 1838 | 1978
11.9 | 0.99612 | 434.0909 | 594.3636 | 768.4 | 1224.8 | 1453.6 | 1762.6364 | 771.2364 | 832.3273 | 1821.9091 | 1849.8545 | 840.8182 | 1449.2727 | 1429.8182 | 699 | 742.1 | 776.4 | 1869 | 1989
12 | 0.99658 | 441.6522 | 601.5217 | 779.35 | 1251.95 | 1483.9 | 1775.9565 | 782.5391 | 836.3739 | 1849.1304 | 1871.4217 | 852.7826 | 1461.4167 | 1438.25 | 710 | 750 | 780 | 1900 | 2000
12.1 | 0.997 | 444.9565 | 604.5652 | 785.1 | 1269.6 | 1502.2 | 1777.8696 | 787.8174 | 837.3217 | 1857.3913 | 1879.2652 | 856.3478 | 1464.25 | 1442.75 | 718 | 754 | 783 | 1918 | 2005
12.2 | 0.99736 | 448.2609 | 607.6087 | 789.3 | 1286.8 | 1518.6 | 1779.7826 | 793.0957 | 838.2696 | 1865.6522 | 1887.1087 | 859.913 | 1467.0833 | 1447.25 | 726 | 758 | 786 | 1936 | 2010
12.3 | 0.99769 | 451.5652 | 610.6522 | 793.5 | 1304 | 1535 | 1781.6957 | 798.3739 | 839.2174 | 1873.913 | 1894.9522 | 863.4783 | 1469.9167 | 1451.75 | 734 | 762 | 789 | 1954 | 2015
12.4 | 0.99798 | 456.5217 | 615.2174 | 799.8 | 1329.8 | 1559.6 | 1784.5652 | 806.2913 | 840.6391 | 1886.3043 | 1906.7174 | 868.8261 | 1474.1667 | 1458.5 | 742 | 766 | 792 | 1972 | 2020
12.5 | 0.99824 | 459.8261 | 618.2609 | 804 | 1347 | 1576 | 1786.4783 | 811.5696 | 841.587 | 1894.5652 | 1914.5609 | 872.3913 | 1477 | 1463 | 750 | 770 | 795 | 1990 | 2025
12.6 | 0.99846 | 463.1304 | 621.3043 | 808.2 | 1364.2 | 1592.4 | 1788.3913 | 816.8478 | 842.5348 | 1902.8261 | 1922.4043 | 875.9565 | 1480.0909 | 1466.2727 | 758 | 774 | 798 | 2008 | 2030
12.7 | 0.99866 | 466.4348 | 624.3478 | 812.4 | 1381.4 | 1608.8 | 1790.3043 | 822.1261 | 843.4826 | 1911.087 | 1930.2478 | 879.5217 | 1483.1818 | 1469.5455 | 766 | 778 | 801 | 2026 | 2035
12.8 | 0.99884 | 471.3913 | 628.913 | 818.7 | 1407.2 | 1633.4 | 1793.1739 | 830.0435 | 844.9043 | 1923.4783 | 1942.013 | 884.8696 | 1487.8182 | 1474.4545 | 774 | 782 | 804 | 2044 | 2040
12.9 | 0.999 | 474.6957 | 631.9565 | 822.9 | 1424.4 | 1649.8 | 1795.087 | 835.3217 | 845.8522 | 1931.7391 | 1949.8565 | 888.4348 | 1490.9091 | 1477.7273 | 782 | 786 | 807 | 2062 | 2045
13 | 0.99913 | 478 | 635 | 825.75 | 1439.35 | 1660.6 | 1797 | 840.6 | 846.8 | 1940 | 1957.7 | 892 | 1494 | 1481 | 790 | 790 | 810 | 2080 | 2050
13.1 | 0.99925 | 479.3636 | 636.4545 | 827.25 | 1452.05 | 1665.8 | 1797.4545 | 841.2727 | 847.0273 | 1942.5455 | 1960.5545 | 892.6364 | 1495.0909 | 1482.2727 | 796 | 792 | 810 | 2095 | 2050
13.2 | 0.99935 | 480.7273 | 637.9091 | 828.75 | 1464.75 | 1671 | 1797.9091 | 841.9455 | 847.2545 | 1945.0909 | 1963.4091 | 893.2727 | 1496.1818 | 1483.5455 | 802 | 794 | 810 | 2110 | 2050
13.3 | 0.99945 | 482.7727 | 640.0909 | 831 | 1483.8 | 1678.8 | 1798.5909 | 842.9545 | 847.5955 | 1948.9091 | 1967.6909 | 894.2273 | 1497.8182 | 1485.4545 | 808 | 796 | 810 | 2125 | 2050
13.4 | 0.99952 | 484.1364 | 641.5455 | 832.5 | 1496.5 | 1684 | 1799.0455 | 843.6273 | 847.8227 | 1951.4545 | 1970.5455 | 894.8636 | 1498.9091 | 1486.7273 | 814 | 798 | 810 | 2140 | 2050
13.5 | 0.99959 | 485.5 | 643 | 834 | 1509.2 | 1689.2 | 1799.5 | 844.3 | 848.05 | 1954 | 1973.4 | 895.5 | 1500 | 1488 | 820 | 800 | 810 | 2155 | 2050
13.6 | 0.99965 | 486.8636 | 644.4545 | 835.5 | 1521.9 | 1694.4 | 1799.9545 | 844.9727 | 848.2773 | 1956.5455 | 1976.2545 | 896.1364 | 1500 | 1489.0909 | 826 | 802 | 810 | 2170 | 2050
13.7 | 0.9997 | 488.9091 | 646.6364 | 837.75 | 1540.95 | 1702.2 | 1800.6364 | 845.9818 | 848.6182 | 1960.3636 | 1980.5364 | 897.0909 | 1500 | 1490.7273 | 832 | 804 | 810 | 2185 | 2050
13.8 | 0.99975 | 490.2727 | 648.0909 | 839.25 | 1553.65 | 1707.4 | 1801.0909 | 846.6545 | 848.8455 | 1962.9091 | 1983.3909 | 897.7273 | 1500 | 1491.8182 | 838 | 806 | 810 | 2200 | 2050
13.9 | 0.99979 | 491.6364 | 649.5455 | 840.1667 | 1562.3333 | 1711.3333 | 1801.5455 | 847.3273 | 849.0727 | 1965.4545 | 1986.2455 | 898.3636 | 1500 | 1492.9091 | 844 | 808 | 810 | 2215 | 2050
14 | 0.99982 | 493 | 651 | 840.5 | 1567 | 1714 | 1802 | 848 | 849.3 | 1968 | 1989.1 | 899 | 1500 | 1494 | 850 | 810 | 810 | 2230 | 2050
14.1 | 0.99985 | 493.7174 | 651.7826 | 841 | 1574 | 1718 | 1802 | 848.1304 | 849.3783 | 1970.7391 | 1990.2087 | 899.1304 | 1500 | 1495.6364 | 853 | 810 | 810 | 2237 | 2050
14.2 | 0.99987 | 494.1957 | 652.3043 | 841.3333 | 1578.6667 | 1720.6667 | 1802 | 848.2174 | 849.4304 | 1972.5652 | 1990.9478 | 899.2174 | 1500 | 1496.7273 | 856 | 810 | 810 | 2244 | 2050
14.3 | 0.99989 | 494.6739 | 652.8261 | 841.6667 | 1583.3333 | 1723.3333 | 1802 | 848.3043 | 849.4826 | 1974.3913 | 1991.687 | 899.3043 | 1500 | 1497.8182 | 859 | 810 | 810 | 2251 | 2050
14.4 | 0.99991 | 495.1522 | 653.3478 | 842 | 1588 | 1726 | 1802 | 848.3913 | 849.5348 | 1976.2174 | 1992.4261 | 899.3913 | 1500 | 1498.9091 | 862 | 810 | 810 | 2258 | 2050
14.5 | 0.99992 | 495.6304 | 653.8696 | 842.3333 | 1592.6667 | 1728.6667 | 1802 | 848.4783 | 849.587 | 1978.0435 | 1993.1652 | 899.4783 | 1500 | 1500 | 865 | 810 | 810 | 2265 | 2050
14.6 | 0.99994 | 496.3478 | 654.6522 | 842.8333 | 1599.6667 | 1732.6667 | 1802 | 848.6087 | 849.6652 | 1980.7826 | 1994.2739 | 899.6087 | 1500 | 1500 | 868 | 810 | 810 | 2272 | 2050
14.7 | 0.99995 | 496.8261 | 655.1739 | 843.1667 | 1604.3333 | 1735.3333 | 1802 | 848.6957 | 849.7174 | 1982.6087 | 1995.013 | 899.6957 | 1500 | 1500 | 871 | 810 | 810 | 2279 | 2050
14.8 | 0.99995 | 497.3043 | 655.6957 | 843.5 | 1609 | 1738 | 1802 | 848.7826 | 849.7696 | 1984.4348 | 1995.7522 | 899.7826 | 1500 | 1500 | 874 | 810 | 810 | 2286 | 2050
14.9 | 0.99996 | 497.7826 | 656.2174 | 843.8333 | 1613.6667 | 1740.6667 | 1802 | 848.8696 | 849.8217 | 1986.2609 | 1996.4913 | 899.8696 | 1500 | 1500 | 877 | 810 | 810 | 2293 | 2050
15 | 0.99997 | 498.5 | 657 | 844.3333 | 1620.6667 | 1744.6667 | 1802 | 849 | 849.9 | 1989 | 1997.6 | 900 | 1500 | 1500 | 880 | 810 | 810 | 2300 | 2050
15.1 | 0.99997 | 498.6091 | 657.1818 | 844.6667 | 1625.3333 | 1747.3333 | 1802 | 849.0909 | 849.9091 | 1989.4545 | 1997.7818 | 900 | 1500 | 1500 | 882.5 | 810 | 810 | 2301 | 2050
15.2 | 0.99998 | 498.7182 | 657.3636 | 845 | 1630 | 1750 | 1802 | 849.1818 | 849.9182 | 1989.9091 | 1997.9636 | 900 | 1500 | 1500 | 885 | 810 | 810 | 2302 | 2050
15.3 | 0.99998 | 498.8273 | 657.5455 | 845.5 | 1631 | 1750 | 1802 | 849.2727 | 849.9273 | 1990.3636 | 1998.1455 | 900 | 1500 | 1500 | 887.5 | 810 | 810 | 2303 | 2050
15.4 | 0.99999 | 498.9909 | 657.8182 | 846.25 | 1632.5 | 1750 | 1802 | 849.4091 | 849.9409 | 1991.0455 | 1998.4182 | 900 | 1500 | 1500 | 890 | 810 | 810 | 2304 | 2050
15.5 | 0.99999 | 499.1 | 658 | 846.75 | 1633.5 | 1750 | 1802 | 849.5 | 849.95 | 1991.5 | 1998.6 | 900 | 1500 | 1500 | 892.5 | 810 | 810 | 2305 | 2050
15.6 | 0.99999 | 499.2091 | 658.1818 | 847.25 | 1634.5 | 1750 | 1802 | 849.5909 | 849.9591 | 1991.9545 | 1998.7818 | 900 | 1500 | 1500 | 895 | 810 | 810 | 2306 | 2050
15.7 | 0.99999 | 499.3182 | 658.3636 | 847.75 | 1635.5 | 1750 | 1802 | 849.6818 | 849.9682 | 1992.4091 | 1998.9636 | 900 | 1500 | 1500 | 897.5 | 810 | 810 | 2307 | 2050
15.8 | 0.99999 | 499.4818 | 658.6364 | 848.5 | 1637 | 1750 | 1802 | 849.8182 | 849.9818 | 1993.0909 | 1999.2364 | 900 | 1500 | 1500 | 900 | 810 | 810 | 2308 | 2050
15.9 | 0.99999 | 499.5909 | 658.8182 | 849 | 1638 | 1750 | 1802 | 849.9091 | 849.9909 | 1993.5455 | 1999.4182 | 900 | 1500 | 1500 | 902.5 | 810 | 810 | 2309 | 2050
16 | 1 | 499.7 | 659 | 849.5 | 1639 | 1750 | 1802 | 850 | 850 | 1994 | 1999.6 | 900 | 1500 | 1500 | 905 | 810 | 810 | 2310 | 2050
16.1 | 1 | 499.7273 | 659.0909 | 850 | 1640 | 1750 | 1802 | 850 | 850 | 1994.5455 | 1999.6273 | 900 | 1500 | 1500 | 905.5 | 810 | 810 | 2310 | 2050
16.2 | 1 | 499.7545 | 659.1818 | 849 | 1641 | 1750 | 1802 | 850 | 850 | 1995.0909 | 1999.6545 | 900 | 1500 | 1500 | 906 | 810 | 810 | 2310 | 2050
16.3 | 1 | 499.7955 | 659.3182 | 847.5 | 1642.5 | 1750 | 1802 | 850 | 850 | 1995.9091 | 1999.6955 | 900 | 1500 | 1500 | 906.5 | 810 | 810 | 2310 | 2050
16.4 | 1 | 499.8227 | 659.4091 | 846.5 | 1643.5 | 1750 | 1802 | 850 | 850 | 1996.4545 | 1999.7227 | 900 | 1500 | 1500 | 907 | 810 | 810 | 2310 | 2050
16.5 | 1 | 499.85 | 659.5 | 845.5 | 1644.5 | 1750 | 1802 | 850 | 850 | 1997 | 1999.75 | 900 | 1500 | 1500 | 907.5 | 810 | 810 | 2310 | 2050
16.6 | 1 | 499.8773 | 659.5909 | 844.5 | 1645.5 | 1750 | 1802 | 850 | 850 | 1997.5455 | 1999.7773 | 900 | 1500 | 1500 | 908 | 810 | 810 | 2310 | 2050
16.7 | 1 | 499.9182 | 659.7273 | 843 | 1647 | 1750 | 1802 | 850 | 850 | 1998.3636 | 1999.8182 | 900 | 1500 | 1500 | 908.5 | 810 | 810 | 2310 | 2050
16.8 | 1 | 499.9455 | 659.8182 | 842 | 1648 | 1750 | 1802 | 850 | 850 | 1998.9091 | 1999.8455 | 900 | 1500 | 1500 | 909 | 810 | 810 | 2310 | 2050
16.9 | 1 | 499.9727 | 659.9091 | 841 | 1649 | 1750 | 1802 | 850 | 850 | 1999.4545 | 1999.8727 | 900 | 1500 | 1500 | 909.5 | 810 | 810 | 2310 | 2050
17 | 1 | 500 | 660 | 840 | 1650 | 1750 | 1802 | 850 | 850 | 2000 | 1999.9 | 900 | 1500 | 1500 | 910 | 810 | 810 | 2310 | 2050
17.1 | 1 | 500 | 660 | 840.75 | 1650 | 1750 | 1802 | 850 | 850 | 2000 | 1999.913 | 900 | 1500 | 1500 | 910 | 810 | 810 | 2310 | 2050
17.2 | 1 | 500 | 660 | 841.25 | 1650 | 1750 | 1802 | 850 | 850 | 2000 | 1999.9217 | 900 | 1500 | 1500 | 910 | 810 | 810 | 2310 | 2050
17.3 | 1 | 500 | 660 | 841.75 | 1650 | 1750 | 1802 | 850 | 850 | 2000 | 1999.9304 | 900 | 1500 | 1500 | 910 | 810 | 810 | 2310 | 2050
17.4 | 1 | 500 | 660 | 842.25 | 1650 | 1750 | 1802 | 850 | 850 | 2000 | 1999.9391 | 900 | 1500 | 1500 | 910 | 810 | 810 | 2310 | 2050
17.5 | 1 | 500 | 660 | 843 | 1650 | 1750 | 1802 | 850 | 850 | 2000 | 1999.9522 | 900 | 1500 | 1500 | 910 | 810 | 810 | 2310 | 2050
17.6 | 1 | 500 | 660 | 843.5 | 1650 | 1750 | 1802 | 850 | 850 | 2000 | 1999.9609 | 900 | 1500 | 1500 | 910 | 810 | 810 | 2310 | 2050
17.7 | 1 | 500 | 660 | 844 | 1650 | 1750 | 1802 | 850 | 850 | 2000 | 1999.9696 | 900 | 1500 | 1500 | 910 | 810 | 810 | 2310 | 2050
17.8 | 1 | 500 | 660 | 844.5 | 1650 | 1750 | 1802 | 850 | 850 | 2000 | 1999.9783 | 900 | 1500 | 1500 | 910 | 810 | 810 | 2310 | 2050
17.9 | 1 | 500 | 660 | 845.1667 | 1650 | 1750 | 1802 | 850 | 850 | 2000 | 1999.9913 | 900 | 1500 | 1500 | 910 | 810 | 810 | 2310 | 2050
18 | 1 | 500 | 660 | 845.5 | 1650 | 1750 | 1802 | 850 | 850 | 2000 | 2000 | 900 | 1500 | 1500 | 910 | 810 | 810 | 2310 | 2050
18.1 | 1 | 500 | 660 | 845.8333 | 1650 | 1750 | 1802 | 850 | 850 | 2000 | 2000 | 900 | 1500 | 1500 | 910 | 810 | 810 | 2310 | 2050
18.2 | 1 | 500 | 660 | 846.1667 | 1650 | 1750 | 1802 | 850 | 850 | 2000 | 2000 | 900 | 1500 | 1500 | 910 | 810 | 810 | 2310 | 2050
18.3 | 1 | 500 | 660 | 846.5 | 1650 | 1750 | 1802 | 850 | 850 | 2000 | 2000 | 900 | 1500 | 1500 | 910 | 810 | 810 | 2310 | 2050
18.4 | 1 | 500 | 660 | 847 | 1650 | 1750 | 1802 | 850 | 850 | 2000 | 2000 | 900 | 1500 | 1500 | 910 | 810 | 810 | 2310 | 2050
18.5 | 1 | 500 | 660 | 847.3333 | 1650 | 1750 | 1802 | 850 | 850 | 2000 | 2000 | 900 | 1500 | 1500 | 910 | 810 | 810 | 2310 | 2050
18.6 | 1 | 500 | 660 | 847.6667 | 1650 | 1750 | 1802 | 850 | 850 | 2000 | 2000 | 900 | 1500 | 1500 | 910 | 810 | 810 | 2310 | 2050
18.7 | 1 | 500 | 660 | 848 | 1650 | 1750 | 1802 | 850 | 850 | 2000 | 2000 | 900 | 1500 | 1500 | 910 | 810 | 810 | 2310 | 2050
18.8 | 1 | 500 | 660 | 848.5 | 1650 | 1750 | 1802 | 850 | 850 | 2000 | 2000 | 900 | 1500 | 1500 | 910 | 810 | 810 | 2310 | 2050
18.9 | 1 | 500 | 660 | 848.8333 | 1650 | 1750 | 1802 | 850 | 850 | 2000 | 2000 | 900 | 1500 | 1500 | 910 | 810 | 810 | 2310 | 2050
19 | 1 | 500 | 660 | 849.1667 | 1650 | 1750 | 1802 | 850 | 850 | 2000 | 2000 | 900 | 1500 | 1500 | 910 | 810 | 810 | 2310 | 2050
19.1 | 1 | 500 | 660 | 849.5 | 1650 | 1750 | 1802 | 850 | 850 | 2000 | 2000 | 900 | 1500 | 1500 | 910 | 810 | 810 | 2310 | 2050
19.2 | 1 | 500 | 660 | 850 | 1650 | 1750 | 1802 | 850 | 850 | 2000 | 2000 | 900 | 1500 | 1500 | 910 | 810 | 810 | 2310 | 2050
19.3 | 1 | 500 | 660 | 850 | 1650 | 1750 | 1802 | 850 | 850 | 2000 | 2000 | 900 | 1500 | 1500 | 910 | 810 | 810 | 2310 | 2050
19.4 | 1 | 500 | 660 | 850 | 1650 | 1750 | 1802 | 850 | 850 | 2000 | 2000 | 900 | 1500 | 1500 | 910 | 810 | 810 | 2310 | 2050
19.5 | 1 | 500 | 660 | 850 | 1650 | 1750 | 1802 | 850 | 850 | 2000 | 2000 | 900 | 1500 | 1500 | 910 | 810 | 810 | 2310 | 2050
19.6 | 1 | 500 | 660 | 850 | 1650 | 1750 | 1802 | 850 | 850 | 2000 | 2000 | 900 | 1500 | 1500 | 910 | 810 | 810 | 2310 | 2050
19.7 | 1 | 500 | 660 | 850 | 1650 | 1750 | 1802 | 850 | 850 | 2000 | 2000 | 900 | 1500 | 1500 | 910 | 810 | 810 | 2310 | 2050
19.8 | 1 | 500 | 660 | 850 | 1650 | 1750 | 1802 | 850 | 850 | 2000 | 2000 | 900 | 1500 | 1500 | 910 | 810 | 810 | 2310 | 2050
19.9 | 1 | 500 | 660 | 850 | 1650 | 1750 | 1802 | 850 | 850 | 2000 | 2000 | 900 | 1500 | 1500 | 910 | 810 | 810 | 2310 | 2050
20 | 1 | 500 | 660 | 850 | 1650 | 1750 | 1802 | 850 | 850 | 2000 | 2000 | 900 | 1500 | 1500 | 910 | 810 | 810 | 2310 | 2050
20.1 | 1 | 500 | 660 | 850 | 1650 | 1750 | 1802 | 850 | 850 | 2000 | 2000 | 900 | 1500 | 1500 | 910 | 810 | 810 | 2310 | 2050
20.2 | 1 | 500 | 660 | 850 | 1650 | 1750 | 1802 | 850 | 850 | 2000 | 2000 | 900 | 1500 | 1500 | 910 | 810 | 810 | 2310 | 2050
20.3 | 1 | 500 | 660 | 850 | 1650 | 1750 | 1802 | 850 | 850 | 2000 | 2000 | 900 | 1500 | 1500 | 910 | 810 | 810 | 2310 | 2050
20.4 | 1 | 500 | 660 | 850 | 1650 | 1750 | 1802 | 850 | 850 | 2000 | 2000 | 900 | 1500 | 1500 | 910 | 810 | 810 | 2310 | 2050
20.5 | 1 | 500 | 660 | 850 | 1650 | 1750 | 1802 | 850 | 850 | 2000 | 2000 | 900 | 1500 | 1500 | 910 | 810 | 810 | 2310 | 2050
20.6 | 1 | 500 | 660 | 850 | 1650 | 1750 | 1802 | 850 | 850 | 2000 | 2000 | 900 | 1500 | 1500 | 910 | 810 | 810 | 2310 | 2050
20.7 | 1 | 500 | 660 | 850 | 1650 | 1750 | 1802 | 850 | 850 | 2000 | 2000 | 900 | 1500 | 1500 | 910 | 810 | 810 | 2310 | 2050
20.8 | 1 | 500 | 660 | 850 | 1650 | 1750 | 1802 | 850 | 850 | 2000 | 2000 | 900 | 1500 | 1500 | 910 | 810 | 810 | 2310 | 2050
20.9 | 1 | 500 | 660 | 850 | 1650 | 1750 | 1802 | 850 | 850 | 2000 | 2000 | 900 | 1500 | 1500 | 910 | 810 | 810 | 2310 | 2050
21 | 1 | 500 | 660 | 850 | 1650 | 1750 | 1802 | 850 | 850 | 2000 | 2000 | 900 | 1500 | 1500 | 910 | 810 | 810 | 2310 | 2050
21.1 | 1 | 500 | 660 | 850 | 1650 | 1750 | 1802 | 850 | 0 | 2000 | 2000 | 900 | 1500 | 1500 | 910 | 810 | 810 | 2310 | 2050
21.2 | 1 | 500 | 660 | 850 | 1650 | 1750 | 1802 | 850 | 0 | 2000 | 2000 | 900 | 1500 | 1500 | 910 | 810 | 810 | 2310 | 2050
21.3 | 1 | 500 | 660 | 850 | 1650 | 1750 | 1802 | 850 | 0 | 2000 | 2000 | 900 | 1500 | 1500 | 910 | 810 | 810 | 2310 | 2050
21.4 | 1 | 500 | 660 | 850 | 1650 | 1750 | 1802 | 850 | 0 | 2000 | 2000 | 900 | 1500 | 1500 | 910 | 810 | 810 | 2310 | 2050
21.5 | 1 | 500 | 660 | 850 | 1650 | 1750 | 1802 | 850 | 0 | 2000 | 2000 | 900 | 1500 | 1500 | 910 | 810 | 810 | 2310 | 2050
21.6 | 1 | 500 | 660 | 850 | 1650 | 1750 | 1802 | 850 | 0 | 2000 | 2000 | 900 | 1500 | 1500 | 910 | 810 | 810 | 2310 | 2050
21.7 | 1 | 500 | 660 | 850 | 1650 | 1750 | 1802 | 850 | 0 | 2000 | 2000 | 900 | 1500 | 1500 | 910 | 810 | 810 | 2310 | 2050
21.8 | 1 | 500 | 660 | 850 | 1650 | 1750 | 1802 | 850 | 0 | 2000 | 2000 | 900 | 1500 | 1500 | 910 | 810 | 810 | 2310 | 2050
21.9 | 1 | 500 | 660 | 850 | 1650 | 1750 | 1802 | 850 | 0 | 2000 | 2000 | 900 | 1500 | 1500 | 910 | 810 | 810 | 2310 | 2050
22 | 1 | 500 | 660 | 850 | 1650 | 1750 | 1802 | 850 | 0 | 2000 | 2000 | 900 | 1500 | 1500 | 910 | 810 | 810 | 2310 | 2050
22.1 | 1 | 500 | 660 | 850 | 1650 | 1750 | 1802 | 850 | 0 | 2000 | 2000 | 900 | 1500 | 0 | 910 | 810 | 810 | 2310 | 2050
22.2 | 1 | 500 | 660 | 850 | 1650 | 1750 | 1802 | 850 | 0 | 2000 | 2000 | 900 | 1500 | 0 | 910 | 810 | 810 | 2310 | 2050
22.3 | 1 | 500 | 660 | 850 | 1650 | 1750 | 1802 | 850 | 0 | 2000 | 2000 | 900 | 1500 | 0 | 910 | 810 | 810 | 2310 | 2050
22.4 | 1 | 500 | 660 | 850 | 1650 | 1750 | 1802 | 850 | 0 | 2000 | 2000 | 900 | 1500 | 0 | 910 | 810 | 810 | 2310 | 2050
22.5 | 1 | 500 | 660 | 850 | 1650 | 1750 | 1802 | 850 | 0 | 2000 | 2000 | 900 | 1500 | 0 | 910 | 810 | 810 | 2310 | 2050
22.6 | 1 | 500 | 660 | 850 | 1650 | 1750 | 1802 | 850 | 0 | 2000 | 2000 | 900 | 1500 | 0 | 910 | 810 | 810 | 2310 | 2050
22.7 | 1 | 500 | 660 | 850 | 1650 | 1750 | 1802 | 850 | 0 | 2000 | 2000 | 900 | 1500 | 0 | 910 | 810 | 810 | 2310 | 2050
22.8 | 1 | 500 | 660 | 850 | 1650 | 1750 | 1802 | 850 | 0 | 2000 | 2000 | 900 | 1500 | 0 | 910 | 810 | 810 | 2310 | 2050
22.9 | 1 | 500 | 660 | 850 | 1650 | 1750 | 1802 | 850 | 0 | 2000 | 2000 | 900 | 1500 | 0 | 910 | 810 | 810 | 2310 | 2050
23 | 1 | 500 | 660 | 850 | 1650 | 1750 | 1801.913 | 850 | 0 | 2000 | 2000 | 900 | 1500 | 0 | 910 | 810 | 810 | 2310 | 2050
23.1 | 1 | 500 | 660 | 850 | 1650 | 1750 | 1801.7391 | 850 | 0 | 2000 | 2000 | 900 | 1500 | 0 | 910 | 810 | 810 | 2310 | 2050
23.2 | 1 | 500 | 660 | 850 | 1650 | 1750 | 1801.5652 | 850 | 0 | 2000 | 2000 | 900 | 1500 | 0 | 910 | 810 | 810 | 2310 | 2050
23.3 | 1 | 500 | 660 | 850 | 1650 | 1750 | 1801.3913 | 850 | 0 | 2000 | 2000 | 900 | 1500 | 0 | 910 | 810 | 810 | 2310 | 2050
23.4 | 1 | 500 | 660 | 850 | 1650 | 1750 | 1801.1304 | 850 | 0 | 2000 | 2000 | 900 | 1500 | 0 | 910 | 810 | 810 | 2310 | 2050
23.5 | 1 | 500 | 660 | 850 | 1650 | 1750 | 1800.9565 | 850 | 0 | 2000 | 2000 | 900 | 1500 | 0 | 910 | 810 | 810 | 2310 | 2050
23.6 | 1 | 500 | 660 | 850 | 1650 | 1750 | 1800.7826 | 850 | 0 | 2000 | 2000 | 900 | 1500 | 0 | 910 | 810 | 810 | 2310 | 2050
23.7 | 1 | 500 | 660 | 850 | 1650 | 1750 | 1800.6087 | 850 | 0 | 2000 | 2000 | 900 | 1500 | 0 | 910 | 810 | 810 | 2310 | 2050
23.8 | 1 | 500 | 660 | 850 | 1650 | 1750 | 1800.3478 | 850 | 0 | 2000 | 2000 | 900 | 1500 | 0 | 910 | 810 | 810 | 2310 | 2050
23.9 | 1 | 500 | 660 | 850 | 1650 | 1750 | 1800.1739 | 850 | 0 | 2000 | 2000 | 900 | 1500 | 0 | 910 | 810 | 810 | 2310 | 2050
24 | 1 | 500 | 660 | 850 | 1650 | 1750 | 1800 | 850 | 0 | 2000 | 2000 | 900 | 1500 | 0 | 910 | 810 | 810 | 2310 | 2050
24.1 | 1 | 500 | 660 | 850 | 1650 | 1750 | 1800 | 850 | 0 | 2000 | 2000 | 900 | 1500 | 0 | 910 | 810 | 810 | 2310 | 2050
24.2 | 1 | 500 | 660 | 850 | 1650 | 1750 | 1800 | 850 | 0 | 2000 | 2000 | 900 | 1500 | 0 | 910 | 810 | 810 | 2310 | 2050
24.3 | 1 | 500 | 660 | 850 | 1650 | 1750 | 1800 | 850 | 0 | 2000 | 2000 | 900 | 1500 | 0 | 910 | 810 | 810 | 2310 | 2050
24.4 | 1 | 500 | 660 | 850 | 1650 | 1750 | 1800 | 850 | 0 | 2000 | 2000 | 900 | 1500 | 0 | 910 | 810 | 810 | 2310 | 2050
24.5 | 1 | 500 | 660 | 850 | 1650 | 1750 | 1800 | 850 | 0 | 2000 | 2000 | 900 | 1500 | 0 | 910 | 810 | 810 | 2310 | 2050
24.6 | 1 | 500 | 660 | 850 | 1650 | 1750 | 1800 | 850 | 0 | 2000 | 2000 | 900 | 1500 | 0 | 910 | 810 | 810 | 2310 | 2050
24.7 | 1 | 500 | 660 | 850 | 1650 | 1750 | 1800 | 850 | 0 | 2000 | 2000 | 900 | 1500 | 0 | 910 | 810 | 810 | 2310 | 2050
24.8 | 1 | 500 | 660 | 850 | 1650 | 1750 | 1800 | 850 | 0 | 2000 | 2000 | 900 | 1500 | 0 | 910 | 810 | 810 | 2310 | 2050
24.9 | 1 | 500 | 660 | 850 | 1650 | 1750 | 1800 | 850 | 0 | 2000 | 2000 | 900 | 1500 | 0 | 910 | 810 | 810 | 2310 | 2050
25 | 1 | 500 | 660 | 850 | 1650 | 1750 | 1800 | 850 | 0 | 2000 | 2000 | 900 | 1500 | 0 | 910 | 810 | 810 | 2310 | 2050